## ПП 484+80
Ведомость объемов и стоимости работ
по переустройству сетей газоснабжения по объекту «Скоростная автомобильная дорога Москва - Нижний Новгород – Казань. «Строительство с последующей эксплуатацией на платной основе «Нового выхода на МКАД с федеральной автомобильной дороги М-7 «Волга» на участке МКАД – км 60 (обходы г. Балашиха, Ногинск), Московская область». I этап строительства. Подготовка территории строительства»
№ п/п | Наименование основных работ | Ед. изм. | Объем работ, всего
1 | 2 | 3 | 4
Газопровод высокого давления I категории Д=426 мм на ПК1+81, ГУП МО "Мособлгаз"
1 | Подготовка территории строительства
1.1 | Разбивка оси трассы газопровода силами изыскательной организации | км | 0.2682
2 | Строительно-монтажные работы
2.2 | Земляные работы
2.2.1 | Разработка грунта | м3 | 1659
2.2.2 | Устройство основания под трубопровод | м3 | 31
2.2.3 | Засыпка траншей | м3 | 1602
2.2.4 | Вывоз грунта | м3 | 244
2.3 | Газопровод высокого давления I категории
2.3.1 | Укладка в траншею стальных газопроводов из труб стальных электросварных ГОСТ 10704-91 В-20 ГОСТ 10705-80 с изоляцией весьма усиленной из экструдированного полиэтилена по ГОСТ 9.602-2005 диаметром 426 мм | м | 268.2
2.3.2 | Установка фасонных частей стальных сварных, диаметром 426 мм | т | 0.27
2.3.3 | Изоляция термоусаживающимися лентами сварных стыков газопроводов | шт | 40
2.3.4 | Изоляция комбинированным мастично-ленточным материалом газопроводов | шт | 6
2.3.5 | Устройство подземного перехода футляра из труб полиэтиленовых ПЭ100 ГАЗ SDR11 ГОСТ Р 50838-2009 | шт | 1
2.3.6 | Механическая резка полиэтиленовых труб, диаметром 630 мм | шт | 1
2.3.7 | Сварка «встык» полиэтиленовых труб нагревательным элементом при автоматическом управлении, диаметром 630 мм | шт | 10
2.3.8 | Протаскивание в футляр труб, диаметром 426 мм в футл. 630 мм | м | 102
2.3.9 | Устройство контрольной трубки на кожухе перехода газопровода, диаметр футляра 630 мм | шт | 2
2.3.10 | Установка герметизирующей манжеты на концах футляра, диаметром 630 мм | шт | 2
2.3.11 | Сборка и установка узла газового крана, условный диаметр крана 400 мм | шт | 1
2.3.12 | Периметр металлического ограждения | м | 4
2.3.13 | Устройство табличек-указателей расположения подземных сетевых устройств | шт | 11
2.3.14 | Контроль гамма-дефектоскопом на трассе качества сварных соединений труб, диаметром 426 мм | шт | 40
2.3.15 | Очистка полости трубопровода продувкой воздухом, диаметром 426 мм | м | 268.2
2.3.16 | Монтаж инвентарного узла для очистки и испытания газопровода, диаметром 426 мм | шт | 3
2.3.17 | Заглушка 426 мм | шт | 6
2.3.18 | Заглушка 108 мм | шт | 1
2.3.19 | Подъем давления при испытании воздухом газопроводов, диаметром 426 мм | м | 472.2
2.3.20 | Испытание на прочность и герметичность газопроводов, диаметром 426 мм | шт | 3
2.3.21 | Врезка катушкой в действующие стальные газопроводы высокого давления I категории под газом со снижением давления до рабочего с последующим повышением, диаметр врезаемого газопровода 426 мм | шт | 2
2.4 | Ликвидация существующего газопровода
2.4.1 | Разработка грунта в траншеях | м3 | 1419
2.4.2 | Засыпка траншей, пазух котлованов, котлованов | м3 | 1419
2.4.3 | Установка фасонных частей стальных сварных | т | 0.2
2.4.4 | Очистка полости трубопровода продувкой воздухом | м | 215
2.4.5 | Монтаж инвентарного узла для очистки и испытания газопровода | шт | 1
2.4.6 | Замывка футляра | м | 24
2.4.7 | Демонтаж подземного стального газопровода диаметром | м | 215
2.4.8 | Вывоз стальных труб | т | 15.6
2.5 | Электрохимическая защита
2.5.1 | Установка контрольно-измерительного пункта на трубопроводе в колонке КИП | шт | 2
| Разработка рабочей документации | экз | 5
Газопровод высокого давления I категории Д=108 мм, газопровод среднего давления Д=110 мм, ШРП ПК1+81, ООО "Некрасовка Девелопмент"
1 | Подготовка территории строительства
1.1 | Разбивка оси трассы газопровода | км | 0.097
2 | Строительно-монтажные работы
2.2 | Земляные работы
2.2.1 | Разработка грунта в траншеях | м3 | 383
2.2.4 | Устройство основания под трубопровод | м3 | 8.02
2.2.5 | Засыпка траншей, пазух котлованов, котлованов | м3 | 374
2.2.8 | Вывоз грунта | м3 | 39
2.3 | Газопровод высокого давления I категории
2.3.1 | Укладка в траншею стальных газопроводов из труб стальных электросварных ГОСТ 10704-91 В-20 ГОСТ 10705-80 с изоляцией весьма усиленной из экструдированного полиэтилена по ГОСТ 9.602-2005 диаметром 108 мм | м | 16.1
2.3.2 | Установка фасонных частей стальных сварных | т | 0.07
2.3.3 | Изоляция термоусаживающимися лентами сварных стыков газопроводов, диаметром 108 мм | шт | 5
2.3.4 | Изоляция комбинированным мастично-ленточным материалом газопроводов, диаметром 108 мм | шт | 1
2.3.5 | Укладка в траншею футляра из труб стальных электросварных ГОСТ 10704-91 В-10 ГОСТ 10705-80 с изоляцией весьма усиленной из экструдированного полиэтилена по ГОСТ 9.602-2005 | шт | 1
2.3.6 | Протаскивание в футляр труб | м | 1.5
2.3.7 | Сборка и установка узла газового крана | шт | 1
2.3.8 | Периметр металлического ограждения | м | 4
2.3.9 | Устройство табличек-указателей расположения подземных сетевых устройств | шт | 2
2.3.10 | Надземная прокладка стальных газопроводов из труб стальных электросварных ГОСТ 10704-91 В-20 ГОСТ 10705-80 на металлических опорах, диаметром 108 мм | м | 2.5
2.3.11 | Установка фасонных частей стальных сварных, диаметром 108 мм | т | 0.01
2.3.12 | Монтаж изолирующего соединения с торцами под приварку для надземной установки на газопроводе диаметром 108 мм | шт | 1
2.3.13 | Контроль гамма-дефектоскопом на трассе качества сварных соединений труб | шт | 5
2.3.14 | Очистка полости трубопровода продувкой воздухом | м | 18.6
2.3.15 | Подъем давления при испытании воздухом газопроводов | м | 18.6
2.4 | Газопровод среднего давления
2.4.1 | Надземная прокладка стальных газопроводов из труб стальных электросварных ГОСТ 10704-91 В-20 ГОСТ 10705-80 на металлических опорах, диаметром 108 мм | м | 2.5
2.4.2 | Установка фасонных частей стальных сварных, диаметром 108 мм | т | 0.01
2.4.3 | Монтаж изолирующего соединения с торцами под приварку для надземной установки на газопроводе диаметром 108 мм | шт | 1
2.4.4 | Укладка в траншею стальных газопроводов из труб стальных электросварных ГОСТ 10704-91 В-20 ГОСТ 10705-80 с изоляцией весьма усиленной из экструдированного полиэтилена по ГОСТ 9.602-2005 диаметром 108 мм | м | 3
2.4.5 | Установка фасонных частей стальных сварных, диаметром 108 мм | т | 0.01
2.4.6 | Изоляция термоусаживающимися лентами сварных стыков газопроводов | шт | 3
2.4.7 | Изоляция комбинированным мастично-ленточным материалом газопроводов | шт | 1
2.4.8 | Укладка газопроводов из одиночных труб полиэтиленовых ПЭ100 ГАЗ SDR11 ГОСТ Р 50838-2009 в траншею | м | 81.9
2.4.9 | Укладка в траншею футляра из труб стальных электросварных ГОСТ 10704-91 В-10 ГОСТ 10705-80 с изоляцией весьма усиленной из экструдированного полиэтилена по ГОСТ 9.602-2005 диаметром 159 мм | шт. | 1
2.4.10 | Укладка футляров из одиночных полиэтиленовых труб ПЭ100 ГАЗ SDR11 ГОСТ Р 50838-2009 в траншею, диаметром 225 мм | шт. | 2
2.4.11 | Протаскивание в футляр труб, диаметром 110 мм в футл. 225 мм | м | 1.5
2.4.12 | Протаскивание в футляр труб, диаметром 426 мм в футл. 630 мм | м | 16.4
2.4.13 | Установка герметизирующей манжеты на концах футляра, диаметром 225 мм | шт | 4
2.4.14 | Механическая резка полиэтиленовых труб, диаметром 110 мм | шт | 3
2.4.15 | Механическая резка полиэтиленовых труб, диаметром 225 мм | шт | 2
2.4.16 | Выравнивание концов полиэтиленовых труб, диаметром 110 мм | шт | 6
2.4.17 | Сварка «встык» полиэтиленовых труб нагревательным элементом при автоматическом управлении, диаметром 110 мм | шт | 7
2.4.18 | Сварка полиэтиленовых труб при помощи соединительных деталей с закладными нагревателями, диаметром 110 мм | шт | 4
2.4.19 | Установка отвода на газопроводе из полиэтиленовых труб в горизонтальной плоскости, диаметр отвода 110 мм | шт | 2
2.4.20 | Устройство контрольной трубки на кожухе перехода газопровода, диаметр футляра 225 мм | шт | 2
2.4.21 | Сборка и установка узла газового крана, условный диаметр крана 100 мм | шт | 1
2.4.22 | Периметр металлического ограждения | м | 4
2.4.23 | Устройство табличек-указателей расположения подземных сетевых устройств | шт | 5
2.4.24 | Устройство ковера под вывод провода-спутника | шт | 2
2.4.25 | Контроль гамма-дефектоскопом на трассе качества сварных соединений труб, диаметром 108 мм | шт | 3
2.4.26 | Очистка полости трубопровода продувкой воздухом, диаметром 110 мм | м | 87.4
2.4.27 | Монтаж инвентарного узла для очистки и испытания газопровода, диаметром 110 мм | шт | 1
2.4.28 | Подъем давления при испытании воздухом газопроводов, диаметром 110 мм | м | 87.4
2.4.29 | Испытание на прочность и герметичность газопроводов, диаметром 110 мм | шт | 1
2.5 | Установка газорегуляторного пункта
2.5.1 | Установка шкафного газорегуляторного пункта в ограждении типа ГРПШ
2.5.2 | Установка стального отдельно стоящего молниеотвода со шпилем | т | 0.06
2.5.3 | Бурение ям до 2 м | шт | 1
2.5.4 | Устройство фундамента молниеотвода | шт | 1
2.5.5 | Установка заземлителя | шт | 3
2.5.6 | Периметр металлического ограждения | м | 20
2.6 | Ликвидация существующего газопровода
2.6.1 | Разработка грунта в траншеях | м3 | 119.09
2.6.2 | Засыпка траншей и котлованов | м3 | 119.09
2.6.3 | Механическая резка полиэтиленовых труб, диаметром 110 мм | шт | 6
2.6.4 | Очистка полости трубопровода продувкой воздухом, условным диаметром 110 мм | м | 65
2.6.5 | Монтаж инвентарного узла для очистки и испытания газопровода, диаметром 110 мм | шт | 1
2.6.7 | Демонтаж подземного полиэтиленового газопровода диаметром 110 мм | м | 65
2.6.8 | Демонтаж существующего ГРПШ | шт | 1
2.6.9 | Погрузочные работы полиэтиленовых труб и ГРПШ | т | 0.6
2.6.10 | Вывоз ГРПШ | т | 0.4
2.6.11 | Вывоз полиэтиленовых труб | т | 0.2
| Разработка рабочей документации | экз | 5
Газопровод низкого давления Д=110 мм на ПК5+25 – ПК5+87, ООО "Стройконтинент"
1 | Подготовка территории строительства
1.1 | Разбивка оси трассы газопровода силами изыскательной организации | км | 0.1005
2 | Строительно-монтажные работы
2.2 | Земляные работы
2.2.1 | Разработка грунта в траншеях | м3 | 144
2.2.2 | Устройство основания под трубопровод | м3 | 13
2.2.3 | Засыпка траншей, пазух котлованов, котлованов | м3 | 131
2.2.4 | Вывоз грунта | м3 | 47
2.3 | Газопровод низкого давления
2.3.1 | Укладка газопроводов из одиночных труб полиэтиленовых ПЭ100 ГАЗ SDR11 ГОСТ Р 50838-2009 в траншею, диаметром 110 мм | м | 100.5
2.3.1.1 | Сигнальная лента | м | 124.5
2.3.2 | Механическая резка полиэтиленовых труб | шт | 3
2.3.3 | Выравнивание концов полиэтиленовых труб | шт | 6
2.3.4 | Сварка «встык» полиэтиленовых труб нагревательным элементом при автоматическом управлении | шт | 9
2.3.5 | Сварка полиэтиленовых труб при помощи соединительных деталей с закладными нагревателями | шт | 4
2.3.6 | Установка отвода на газопроводе из полиэтиленовых труб в горизонтальной плоскости, диаметр отвода 110 мм | шт. | 2
2.3.7 | Устройство табличек-указателей расположения подземных сетевых устройств | шт | 4
2.3.8 | Очистка полости трубопровода продувкой воздухом, диаметром 110 мм | м | 100.5
2.3.9 | Монтаж инвентарного узла для очистки и испытания газопровода, диаметром 110 мм | шт | 1
2.3.10 | Подъем давления при испытании воздухом газопроводов, диаметром 110 мм | м | 100.5
2.3.11 | Испытание на прочность и герметичность газопроводов, диаметром 110 мм | шт | 1
2.4 | Ликвидация существующего газопровода
2.4.1 | Механическая резка полиэтиленовых труб, диаметром: 110 | шт | 4
2.4.2 | Очистка полости трубопровода продувкой воздухом, диаметром 110 мм | м | 40
2.4.3 | Монтаж инвентарного узла для очистки газопровода, диаметром 110 мм | шт | 1
2.4.4 | Замывка газопровода диаметром 110 мм песком | м | 40
2.4.5 | Установка полиэтиленовой заглушки, диаметром 110 мм | шт | 2
2.4.6 | Демонтаж подземного полиэтиленового газопровода диаметром 110×7,0 мм (3,14 кг/м) | м | 4
2.4.7 | Погрузочные работы полиэтиленовых труб | т | 0.01
2.4.8 | Вывоз стальных труб | т | 0.01
| Разработка рабочей документации | экз | 5
Газопровод высокого давления I категории Д=219 мм на ПК50+64 – ПК56+58, ГУП МО "Мособлгаз"
1 | Подготовка территории строительства
1.1 | Разбивка оси трассы газопровода силами изыскательной организации | км | 0.6213
2 | Строительно-монтажные работы
2.2 | Земляные работы
2.2.1 | Разработка грунта в траншеях | м3 | 3612
2.2.4 | Устройство основания под трубопровод | м3 | 59
2.2.5 | Засыпка траншей, пазух котлованов, котлованов | м3 | 3534
2.2.8 | Вывоз грунта | м3 | 345
2.3 | Газопровод высокого давления I категории
2.3.1 | Укладка в траншею стальных газопроводов из труб стальных электросварных ГОСТ 10704-91 В-20 ГОСТ 10705-80 с изоляцией весьма усиленной из экструдированного полиэтилена по ГОСТ 9.602-2005 диаметром 219 мм | м | 621.3
2.3.2 | Установка фасонных частей стальных сварных, диаметром 219 мм | т | 0.11
2.3.3 | Изоляция термоусаживающимися лентами сварных стыков газопроводов, диаметром 219 мм | шт | 77
2.3.4 | Изоляция комбинированным мастично-ленточным материалом газопроводов, диаметром 219 мм | шт | 8
2.3.5 | Устройство подземного перехода футляра из труб полиэтиленовых ПЭ100 ГАЗ SDR11 ГОСТ Р 50838-2009 | шт | 2
2.3.6 | Укладка футляров из одиночных полиэтиленовых труб ПЭ100 ГАЗ SDR11 ГОСТ Р 50838-2009 в траншею, диаметром: 400 мм | шт | 3
2.3.7 | Механическая резка полиэтиленовых труб, диаметром 400 мм | шт | 5
2.3.8 | Сварка «встык» полиэтиленовых труб нагревательным элементом при автоматическом управлении, диаметром 400 мм | шт | 12
2.3.9 | Протаскивание в футляр труб, диаметром 219 мм в футл. 400 мм | м | 156.3
2.3.10 | Устройство контрольной трубки на кожухе перехода газопровода, диаметр футляра 400 мм | шт | 7
2.3.11 | Установка герметизирующей манжеты на концах футляра, диаметром 400 мм | шт | 10
2.3.12 | Устройство табличек-указателей расположения подземных сетевых устройств | шт | 20
2.3.13 | Контроль гамма-дефектоскопом на трассе качества сварных соединений труб, диаметром 200 мм | шт | 77
2.3.14 | Очистка полости трубопровода продувкой воздухом, диаметром 219 мм | м | 621.3
2.3.16 | Монтаж инвентарного узла для очистки и испытания газопровода, диаметром 219 мм | шт | 1
2.3.17 | Подъем давления при испытании воздухом газопроводов, диаметром 219 мм | м | 621.3
2.3.18 | Подъем давления при испытании воздухом газопроводов, диаметром 89 мм | м | 6
2.3.19 | Испытание на прочность и герметичность газопроводов, диаметром 219мм | шт | 1
2.3.20 | Врезка катушкой в действующие стальные газопроводы высокого давления I категории под газом со снижением давления до рабочего с последующим повышением, диаметр врезаемого газопровода 219 мм | шт | 2
2.4 | Ликвидация существующего газопровода
2.4.1 | Разработка грунта в траншеях | м3 | 2203
2.4.2 | Засыпка траншей и котлованов | м3 | 2203
2.4.3 | Очистка полости трубопровода продувкой воздухом, диаметром 273 мм | м | 57
2.4.4 | Очистка полости трубопровода продувкой воздухом, диаметром 219 мм | м | 590
2.4.5 | Монтаж инвентарного узла для очистки и испытания газопровода, диаметром 219 мм | шт | 1
2.4.6 | Демонтаж подземного стального газопровода диаметром 273×4,5 мм | м | 57
2.4.7 | Демонтаж подземного стального газопровода диаметром 219×6,0 мм | м | 590
2.4.8 | Погрузочные работы стальных труб | т | 20.3
2.4.9 | Вывоз стальных труб | т | 20.3
2.5 | Электрохимическая защита
2.5.1 | Установка контрольно-измерительного пункта на трубопроводе в колонке КИП | шт | 4
| Разработка рабочей документации | экз | 5
Газопровод высокого давления I категории Д=89 мм ПК54+83, газопровод среднего давления Д=110, Д=219, Д=225 мм, ШРП ПК54+83,0 – ПК55+0; ПК54+70,0 – ПК54 +83, ООО "Лукес-Д"
1 | Подготовка территории строительства
1.1 | Разбивка оси трассы газопровода силами изыскательной организации | км | 0.037
2 | Строительно-монтажные работы
2.2 | Земляные работы
2.2.1 | Разработка грунта в траншеях | м3 | 231
2.2.2 | Устройство основания под трубопровод | м3 | 9
2.2.3 | Засыпка траншей, пазух котлованов | м3 | 221
2.2.4 | Вывоз грунта | м3 | 32
2.3 | Газопровод высокого давления I категории
2.3.1 | Укладка в траншею стальных газопроводов из труб стальных электросварных ГОСТ 10704-91 В-20 ГОСТ 10705-80 с изоляцией весьма усиленной из экструдированного полиэтилена по ГОСТ 9.602-2005 диаметром 89 мм | м | 12
2.3.2 | Установка фасонных частей стальных сварных, диаметром 89 мм | т | 0.01
2.3.3 | Изоляция термоусаживающимися лентами сварных стыков газопроводов, диаметром 89 мм | шт | 4
2.3.4 | Изоляция комбинированным мастично-ленточным материалом газопроводов, диаметром 89 мм | шт | 1
2.3.5 | Укладка в траншею футляра из труб стальных электросварных ГОСТ 10704-91 В-10 ГОСТ 10705-80 с изоляцией весьма усиленной из экструдированного полиэтилена по ГОСТ 9.602-2005 диаметром 159 мм | шт | 1
2.3.6 | Протаскивание в футляр труб | м | 1.5
2.3.7 | Надземная прокладка стальных газопроводов из труб стальных электросварных ГОСТ 10704-91 В-20 ГОСТ 10705-80 на металлических опорах | м | 2.5
2.3.8 | Установка фасонных частей стальных сварных | т | 0.01
2.3.9 | Монтаж изолирующего соединения с торцами под приварку для надземной установки на газопроводе условным диаметром 89 мм | шт | 1
2.3.10 | Сборка и установка узла газового крана, условный диаметр крана 80 мм | шт | 1
2.3.11 | Периметр металлического ограждения | м | 4
2.3.12 | Контроль гамма-дефектоскопом на трассе качества сварных соединений труб, диаметром 80 мм | шт | 4
2.3.13 | Очистка полости трубопровода продувкой воздухом | м | 12
2.4 | Газопровод среднего давления
2.4.1 | Надземная прокладка стальных газопроводов из труб стальных электросварных ГОСТ 10704-91 В-20 ГОСТ 10705-80 на металлических опорах, диаметром 219 мм | м | 2.5
2.4.2 | Установка фасонных частей стальных сварных, диаметром 219 мм | т | 0.02
2.4.3 | Монтаж изолирующего соединения с торцами под приварку для надземной установки на газопроводе условным диаметром: 219 мм | шт | 1
2.4.4 | Укладка в траншею стальных газопроводов из труб стальных электросварных ГОСТ 10704-91 В-20 ГОСТ 10705-80 с изоляцией весьма усиленной из экструдированного полиэтилена по ГОСТ 9.602-2005 диаметром 219 мм | м | 3
2.4.5 | Установка фасонных частей стальных сварных, диаметром 219 мм | т | 0.01
2.4.6 | Изоляция термоусаживающимися лентами сварных стыков газопроводов, диаметром 219 мм | шт | 3
2.4.4 | Изоляция комбинированным мастично-ленточным материалом газопроводов, диаметром 219 мм | шт | 1
2.4.5 | Укладка газопроводов из одиночных труб полиэтиленовых ПЭ100 ГАЗ SDR11 ГОСТ Р 50838-2009 в траншею, диаметром 225 мм | м | 13.8
2.4.6 | Укладка газопроводов из одиночных труб полиэтиленовых ПЭ100 ГАЗ SDR11 ГОСТ Р 50838-2009 в траншею, диаметром 110 мм | м | 11.5
2.4.7 | Укладка в траншею футляра из труб стальных электросварных ГОСТ 10704-91 В-10 ГОСТ 10705-80 с изоляцией весьма усиленной из экструдированного полиэтилена по ГОСТ 9.602-2005 диаметром 273 мм | шт. | 1
2.4.8 | Протаскивание в футляр труб, диаметром 219 мм в футл. 273 мм | м | 1.5
2.4.9 | Механическая резка полиэтиленовых труб, диаметром 225 мм | шт | 4
2.4.10 | Механическая резка полиэтиленовых труб, диаметром 110 мм | шт | 3
2.4.11 | Выравнивание концов полиэтиленовых труб, диаметром 225 мм | шт | 8
2.4.12 | Выравнивание концов полиэтиленовых труб, диаметром 110 мм | шт | 6
2.4.13 | Сварка полиэтиленовых труб при помощи соединительных деталей с закладными нагревателями, диаметром 225 мм | шт | 5
2.4.14 | Сварка полиэтиленовых труб при помощи соединительных деталей с закладными нагревателями, диаметром 110 мм | шт | 4
2.4.15 | Установка отвода на газопроводе из полиэтиленовых труб в горизонтальной плоскости, диаметр отвода 225 мм | шт. | 2
2.4.16 | Установка отвода на газопроводе из полиэтиленовых труб в горизонтальной плоскости, диаметр отвода 110 мм | шт. | 1
2.4.17 | Сборка и установка узла газового крана, условный диаметр крана 225 мм | шт | 1
2.4.18 | Сборка и установка узла газового крана, условный диаметр крана 110 мм | шт | 1
2.4.19 | Периметр металлического ограждения | м | 8
2.4.20 | Устройство табличек-указателей расположения подземных сетевых устройств | шт | 7
2.4.21 | Контроль гамма-дефектоскопом на трассе качества сварных соединений труб, диаметром 100 мм | шт | 4
2.4.22 | Очистка полости трубопровода продувкой воздухом, диаметром 225 мм | м | 28.3
2.4.23 | Монтаж инвентарного узла для очистки и испытания газопровода, диаметром 225 мм | шт | 1
2.4.25 | Подъем давления при испытании воздухом газопроводов, диаметром 225 мм | м | 28.3
2.4.26 | Испытание на прочность и герметичность газопроводов, диаметром 225 мм | шт | 1
2.5 | Установка газорегуляторного пункта
2.5.1 | Установка шкафного газорегуляторного пункта в ограждении типа ГРПШ
2.5.2 | Установка стального отдельно стоящего молниеотвода со шпилем | т | 0.06
2.5.3 | Бурение ям до 2 м бурильно-крановыми машинами, группа грунтов 2 (естественной влажности) | шт | 1
2.5.4 | Устройство фундамента молниеотвода | шт | 1
2.5.5 | Установка заземлителя | шт | 3
2.5.6 | Периметр металлического ограждения | м | 20
2.6 | Ликвидация существующего газопровода
2.6.1 | Разработка грунта в траншеях | м3 | 230
2.6.2 | Засыпка траншей, пазух котлованов, котлованов | м3 | 230
2.6.3 | Механическая резка полиэтиленовых труб, диаметром 110 мм | шт | 4
2.6.4 | Механическая резка полиэтиленовых труб, диаметром 225 мм | шт | 8
2.6.5 | Очистка полости трубопровода продувкой воздухом, условным диаметром 89 мм | м | 14
2.6.6 | Очистка полости трубопровода продувкой воздухом, условным диаметром 110 мм | м | 30
2.6.7 | Очистка полости трубопровода продувкой воздухом, условным диаметром 225 мм | м | 70
2.6.8 | Монтаж инвентарного узла для очистки и испытания газопровода, диаметром 80 мм | шт | 1
2.6.9 | Монтаж инвентарного узла для очистки и испытания газопровода, диаметром 110 мм | шт | 1
2.6.10 | Монтаж инвентарного узла для очистки и испытания газопровода, диаметром 225 мм | шт | 1
2.6.11 | Демонтаж подземного стального газопровода диаметром 89 мм (8,38 кг/м) | м | 14
2.6.12 | Демонтаж подземного полиэтиленового газопровода диаметром 225 мм (13,2 кг/м) | м | 70
2.6.13 | Демонтаж подземного полиэтиленового газопровода диаметром 110 мм (3,14 кг/м) | м | 30
2.6.14 | Демонтаж существующего ГРПШ | шт | 1
2.6.15 | Демонтаж существующего ШУГ | шт | 1
2.6.16 | Погрузочные работы стальных и полиэтиленовых труб и ГРПШ | т | 1.7
2.6.17 | Вывоз стальных труб | т | 0.12
2.6.18 | Вывоз полиэтиленовых труб | т | 1
| Разработка рабочей документации | экз | 5
Газопровод высокого давления I категории Д=377 мм на ПК97+42 – ПК56+58, ГУП МО "Мособлгаз"
1 | Подготовка территории строительства
1.1 | Разбивка оси трассы газопровода силами изыскательной организации | км | 0.1544
2 | Строительно-монтажные работы
2.2 | Земляные работы
2.2.1 | Разработка грунта в траншеях | м3 | 1468
2.2.4 | Устройство основания под трубопровод | м3 | 21
2.2.5 | Засыпка траншей, пазух котлованов, котлованов | м3 | 1418
2.2.8 | Вывоз грунта | м3 | 219
2.3 | Газопровод высокого давления I категории
2.3.1 | Укладка в траншею стальных газопроводов из труб стальных электросварных ГОСТ 10704-91 В-20 ГОСТ 10705-80 с изоляцией весьма усиленной из экструдированного полиэтилена по ГОСТ 9.602-2005 диаметром 377 мм | м | 154.4
2.3.2 | Установка фасонных частей стальных сварных, диаметром 377 мм | т | 0.2
2.3.3 | Изоляция термоусаживающимися лентами сварных стыков газопроводов, диаметром 377 мм | шт | 24
2.3.4 | Изоляция комбинированным мастично-ленточным материалом газопроводов, диаметром 377 мм | шт | 7
2.3.5 | Укладка футляров из одиночных полиэтиленовых труб ПЭ100 ГАЗ SDR11 ГОСТ Р 50838-2009 в траншею, диаметром: 630 мм | шт | 1
2.3.6 | Механическая резка полиэтиленовых труб, диаметром 630 мм | шт | 1
2.3.7 | Сварка «встык» полиэтиленовых труб нагревательным элементом при автоматическом управлении, диаметром 630 мм | шт | 9
2.3.8 | Протаскивание в футляр труб, диаметром 377 мм в футл. 630 мм | м | 95.2
2.3.9 | Устройство контрольной трубки на кожухе перехода газопровода, диаметр футляра 630 мм | шт | 2
2.3.10 | Установка герметизирующей манжеты на концах футляра, диаметром 630 мм | шт | 2
2.3.11 | Сборка и установка узла газового крана, условный диаметр крана 400 мм | шт | 2
2.3.12 | Периметр металлического ограждения | м | 8
2.3.13 | Устройство табличек-указателей расположения подземных сетевых устройств | шт | 9
2.3.14 | Контроль гамма-дефектоскопом на трассе качества сварных соединений труб, диаметром 350 мм | шт | 24
2.3.16 | Очистка полости трубопровода продувкой воздухом, диаметром 377 мм | м | 154.4
2.3.17 | Монтаж инвентарного узла для очистки и испытания газопровода, диаметром 377 мм | шт | 3
2.3.18 | Подъем давления при испытании воздухом газопроводов, диаметром 377 мм | м | 344.8
2.3.19 | Испытание на прочность и герметичность газопроводов, диаметром 377 мм | шт | 3
2.3.20 | Врезка катушкой в действующие стальные газопроводы высокого давления I категории под газом со снижением давления до рабочего с последующим повышением, диаметр врезаемого газопровода 377 мм | шт | 2
2.4 | Ликвидация существующего газопровода
2.4.1 | Разработка грунта в траншеях | м3 | 529
2.4.2 | Засыпка траншей и котлованов | м3 | 529
2.4.3 | Очистка полости трубопровода продувкой воздухом, диаметром 377 мм | м | 117.5
2.4.4 | Монтаж инвентарного узла для очистки и испытания газопровода, диаметром 377 мм | шт | 1
2.4.5 | Демонтаж подземного стального газопровода диаметром 377×8,0 мм (72,8 кг/м) | м | 117.5
2.4.6 | Погрузочные работы стальных труб | т | 8.5
2.4.7 | Вывоз стальных труб | т | 8.5
2.5 | Электрохимическая защита
2.5.1 | Установка контрольно-измерительного пункта на трубопроводе в колонке КИП | шт | 2
| Разработка рабочей документации | экз | 5
Газопровод среднего давления Д=325 мм на ПК140+61; ПК140+61 – ПК141+58, ГУП МО "Мособлгаз"
1 | Подготовка территории строительства
1.1 | Разбивка оси трассы газопровода силами изыскательной организации | км | 0.4278
2 | Строительно-монтажные работы
2.2 | Земляные работы
2.2.1 | Разработка грунта в траншеях | м3 | 2080
2.2.2 | Устройство основания под трубопровод | м3 | 46
2.2.3 | Засыпка траншей, пазух котлованов и котлованов | м3 | 2014
2.2.4 | Вывоз грунта | м3 | 279
2.3 | Газопровод среднего давления
2.3.1 | Укладка в траншею стальных газопроводов из труб стальных электросварных ГОСТ 10704-91 В-20 ГОСТ 10705-80 с изоляцией весьма усиленной из экструдированного полиэтилена по ГОСТ 9.602-2005 диаметром 325 мм | м | 427.8
2.3.2 | Установка фасонных частей стальных сварных, диаметром 325 мм | т | 0.2
2.3.3 | Изоляция термоусаживающимися лентами сварных стыков газопроводов, диаметром 325 мм | шт | 56
2.3.4 | Изоляция комбинированным мастично-ленточным материалом газопроводов, диаметром 325 мм | шт | 5
2.3.5 | Устройство подземного перехода футляра из труб полиэтиленовых ПЭ100 ГАЗ SDR11 ГОСТ Р 50838-2009 закрытым способом методом наклонно-направленного бурения с подготовительными работами и демонтажем установки, диаметром 500 мм | шт | 2
2.3.6 | Механическая резка полиэтиленовых труб, диаметром 500 мм | шт | 2
2.3.7 | Сварка «встык» полиэтиленовых труб нагревательным элементом при автоматическом управлении, диаметром 500 мм | шт | 18
2.3.8 | Протаскивание в футляр труб, диаметром 325 мм в футл. 500 мм | м | 196.9
2.3.9 | Устройство контрольной трубки на кожухе перехода газопровода, диаметр футляра 500 мм | шт | 3
2.3.10 | Установка герметизирующей манжеты на концах футляра, диаметром 500 мм | шт | 4
2.3.11 | Сборка и установка узла газового крана, условный диаметр крана 300 мм | шт | 2
2.3.12 | Периметр металлического ограждения | м | 8
2.3.13 | Устройство табличек-указателей расположения подземных сетевых устройств | шт | 13
2.3.14 | Контроль гамма-дефектоскопом на трассе качества сварных соединений труб, диаметром 300 мм | шт | 39
2.3.15 | Очистка полости трубопровода продувкой воздухом, диаметром 325 мм | м | 427.8
2.3.16 | Монтаж инвентарного узла для очистки и испытания газопровода, диаметром 325 мм | шт | 3
2.3.17 | Заглушка 325 мм | шт | 7
2.3.18 | Подъем давления при испытании воздухом газопроводов, диаметром 325 мм | м | 786.6
2.3.19 | Испытание на прочность и герметичность газопроводов, диаметром 325 мм | шт | 3
2.3.20 | Врезка катушкой в действующие стальные газопроводы среднего давления под газом со снижением давления до рабочего с последующим повышением, диаметр врезаемого газопровода 325 мм | шт | 3
2.4 | Ликвидация существующего газопровода
2.4.1 | Разработка грунта в траншеях | м3 | 536
2.4.2 | Засыпка траншей и котлованов | м3 | 536
2.4.3 | Очистка полости трубопровода продувкой воздухом, диаметром 325 мм | м | 305
2.4.4 | Монтаж инвентарного узла для очистки и испытания газопровода, диаметром 325 мм | шт | 1
2.4.5 | Демонтаж подземного стального газопровода диаметром 325×6,0 мм | м | 305
2.4.6 | Погрузочные работы стальных труб | т | 14.4
2.4.7 | Вывоз стальных труб | т | 14.4
2.5 | Электрохимическая защита
2.5.1 | Установка контрольно-измерительного пункта на трубопроводе в колонке КИП | шт | 3
2.5.2 | Прокладка кабеля | м | 9
| Разработка рабочей документации | экз | 5
Газопроводы среднего давления Д=200 мм на ПК142+71 и Д=150мм ПК142+71 – ПК145 +72, ОАО "РЖД"
1 | Подготовка территории строительства
1.1 | Разбивка оси трассы газопровода силами изыскательной организации | км | 0.3782
2 | Строительно-монтажные работы
2.2 | Земляные работы
2.2.1 | Разработка грунта в траншеях | м3 | 1773
2.2.2 | Устройство основания под трубопровод | м3 | 34
2.2.3 | Засыпка траншей, пазух котлованов и котлованов | м3 | 1735
2.2.4 | Вывоз грунта | м3 | 160
2.3 | Газопровод среднего давления
2.3.1 | Укладка в траншею стальных газопроводов из труб стальных электросварных ГОСТ 10704-91 В-20 ГОСТ 10705-80 с изоляцией весьма усиленной из экструдированного полиэтилена по ГОСТ 9.602-2005 диаметром 219 мм | м | 2
2.3.2 | Укладка в траншею стальных газопроводов из труб стальных электросварных ГОСТ 10704-91 В-20 ГОСТ 10705-80 с изоляцией весьма усиленной из экструдированного полиэтилена по ГОСТ 9.602-2005 диаметром 159 мм | м | 376.2
2.3.3 | Установка фасонных частей стальных сварных, диаметром 219 мм | т | 0.02
2.3.4 | Установка фасонных частей стальных сварных, диаметром 159 мм | т | 0.035
2.3.5 | Изоляция термоусаживающимися лентами сварных стыков газопроводов, диаметром 219 мм | шт | 4
2.3.6 | Изоляция термоусаживающимися лентами сварных стыков газопроводов, диаметром 159 мм | шт | 51
2.3.7 | Изоляция комбинированным мастично-ленточным материалом газопроводов, диаметром 219 мм | шт | 2
2.3.8 | Изоляция комбинированным мастично-ленточным материалом газопроводов, диаметром 159 мм | шт | 7
2.3.9 | Устройство подземного перехода футляра из труб полиэтиленовых ПЭ100 ГАЗ SDR11 ГОСТ Р 50838-2009 закрытым способом методом наклонно-направленного бурения с подготовительными работами и демонтажем установки, диаметром 315 мм | шт | 1
2.3.11 | Механическая резка полиэтиленовых труб, диаметром 315 мм | шт | 2
2.3.12 | Сварка «встык» полиэтиленовых труб нагревательным элементом при автоматическом управлении, диаметром 315 мм | шт | 14
2.3.13 | Протаскивание в футляр труб, диаметром 159 мм в футл. 315 мм | м | 149.7
2.3.14 | Устройство контрольной трубки на кожухе перехода газопровода, диаметр футляра 315 мм | шт | 1
2.3.15 | Сборка и установка узла газового крана, условный диаметр крана 150 мм | шт | 1
2.3.16 | Периметр металлического ограждения | м | 4
2.3.17 | Устройство табличек-указателей расположения подземных сетевых устройств | шт | 16
2.3.18 | Устройство вытяжной свечи | шт | 2
2.3.19 | Контроль гамма-дефектоскопом на трассе качества сварных соединений труб, диаметром 200 мм | шт | 4
2.3.20 | Контроль гамма-дефектоскопом на трассе качества сварных соединений труб, диаметром 150 мм | шт | 35
2.3.21 | Очистка полости трубопровода продувкой воздухом, диаметром 219 мм | м | 2
2.3.22 | Очистка полости трубопровода продувкой воздухом, диаметром 159 мм | м | 376.2
2.3.23 | Монтаж инвентарного узла для очистки и испытания газопровода, диаметром 159 мм | шт | 3
2.3.24 | Подъем давления при испытании воздухом газопроводов, диаметром 219 мм | м | 2
2.3.25 | Подъем давления при испытании воздухом газопроводов, диаметром 159 мм | м | 616.8
2.3.26 | Испытание на прочность и герметичность газопроводов, диаметром 159 мм | шт | 3
2.3.27 | Врезка катушкой в действующие стальные газопровод среднего давления под газом со снижением давления до рабочего с последующим повышением, диаметр врезаемого газопровода 159 мм | шт | 1
2.3.28 | Врезка катушкой в действующие стальные газопровод среднего давления под газом со снижением давления до рабочего с последующим повышением, диаметр врезаемого газопровода 219 мм | шт | 1
2.3.29 | Геодезический мониторинг | шт | 1
2.4 | Ликвидация существующего газопровода
2.4.1 | Разработка грунта в траншеях | м3 | 507
2.4.2 | Засыпка траншей и котлованов | м3 | 507
2.4.3 | Установка фасонных частей стальных сварных | т | 0.2
2.4.4 | Очистка полости трубопровода продувкой воздухом | м | 50
2.4.5 | Очистка полости трубопровода продувкой воздухом | м | 305
2.4.6 | Монтаж инвентарного узла для очистки газопровода | узел | 1
2.4.7 | Замывка трубопровода песком | м | 30
2.4.8 | Демонтаж подземного стального газопровода | м | 50
2.4.9 | Демонтаж подземного стального газопровода | м | 305
2.4.10 | Демонтаж существующего кранового узла | шт | 1
2.4.11 | Погрузочные работы стальных труб и кранового узла | т | 7.2
2.4.12 | Вывоз стальных труб | т | 7.1
2.5 | Установка страховочных пакетов
2.5.1 | Монтаж рельсовых страховочных пакетов L=25м | шт | 4
2.5.2 | Демонтаж рельсовых страховочных пакетов L=25м | шт | 4
2.5.3 | Выправка пути на железобетонных шпалах, балласт щебеночный | км | 0.1
2.5.3.1 |  | м3 | 10
2.6 | Электрохимическая защита
2.6.1 | Установка контрольно-измерительного пункта на трубопроводе в колонке КИП | шт | 3
| Разработка рабочей документации | экз | 5
Газопровод высокого давления II категории Д=273 мм на ПК161+97, ГУП МО "Мособлгаз"
1 | Подготовка территории строительства
1.1 | Разбивка оси трассы газопровода силами изыскательной организации | км | 0.7141
2 | Строительно-монтажные работы
2.2 | Земляные работы
2.2.1 | Разработка грунта в траншеях | м3 | 7730
2.2.2 | Устройство основания под трубопровод | м3 | 70
2.2.3 | Засыпка траншей, пазух котлованов и котлованов | м3 | 494
2.2.4 | Вывоз грунта | м3 | 3227
2.3 | Газопровод высокого давления II категории
2.3.1 | Укладка в траншею стальных газопроводов из труб стальных электросварных ГОСТ 10704-91 В-20 ГОСТ 10705-80 с изоляцией весьма усиленной из экструдированного полиэтилена по ГОСТ 9.602-2005 диаметром 273 мм | м | 714.1
2.3.2 | Установка фасонных частей стальных сварных, диаметром 273 мм | т | 0.06
2.3.3 | Изоляция термоусаживающимися лентами сварных стыков газопроводов, диаметром 273 мм | шт | 79
2.3.4 | Изоляция комбинированным мастично-ленточным материалом газопроводов, диаметром 273 мм | шт | 3
2.3.5 | Устройство подземного перехода футляра из труб полиэтиленовых ПЭ100 ГАЗ SDR11 ГОСТ Р 50838-2009 закрытым способом методом наклонно-направленного бурения с подготовительными работами и демонтажем установки, диаметром 500 мм | шт | 1
2.3.6 | Укладка футляров из одиночных полиэтиленовых труб ПЭ100 ГАЗ SDR11 ГОСТ Р 50838-2009 в траншею, диаметром: 500 мм | шт | 1
2.3.7 | Механическая резка полиэтиленовых труб, диаметром 500 мм | шт | 2
2.3.8 | Сварка «встык» полиэтиленовых труб нагревательным элементом при автоматическом управлении, диаметром 500 мм | шт | 24
2.3.9 | Протаскивание в футляр труб, диаметром 273 мм в футл. 500 мм | м | 258.1
2.3.10 | Устройство контрольной трубки на кожухе перехода газопровода, диаметр футляра 500 мм | шт | 3
2.3.11 | Установка герметизирующей манжеты на концах футляра, диаметром 500 мм | шт | 4
2.3.12 | Сборка и установка узла газового крана, условный диаметр крана 250 мм | шт | 1
2.3.13 | Периметр металлического ограждения | м | 4
2.3.14 | Устройство табличек-указателей расположения подземных сетевых устройств | шт | 11
2.3.15 | Контроль гамма-дефектоскопом на трассе качества сварных соединений труб, диаметром 250 мм | шт | 79
2.3.16 | Очистка полости трубопровода продувкой воздухом, диаметром 273 мм | м | 714.1
2.3.17 | Монтаж инвентарного узла для очистки и испытания газопровода, диаметром 273 мм | шт | 3
2.3.18 | Подъем давления при испытании воздухом газопроводов, диаметром 273 мм | м | 1230.3
2.3.19 | Испытание на прочность и герметичность газопроводов, диаметром 219мм | шт | 3
2.3.20 | Врезка катушкой в действующие стальные газопроводы высокого давления II категории под газом со снижением давления до рабочего с последующим повышением, диаметр врезаемого газопровода 219 мм | шт | 2
2.4 | Ликвидация существующего газопровода
2.4.1 | Разработка грунта в траншеях | м3 | 500
2.4.3 | Засыпка траншей и котлованов | м3 | 500
2.4.4 | Вывоз грунта | м3 | 143
2.4.5 | Очистка полости трубопровода продувкой воздухом, диаметром 273 мм | м | 510
2.4.6 | Монтаж инвентарного узла для очистки и испытания газопровода, диаметром 273 мм | шт | 1
2.4.7 | Демонтаж подземного стального газопровода диаметром 273×8,5 мм | м | 510
2.4.8 | Погрузочные работы стальных труб | т | 26.66
2.4.9 | Вывоз стальных труб | т | 26.66
2.5 | Электрохимическая защита
2.5.1 | Установка контрольно-измерительного пункта на трубопроводе в колонке КИП | шт | 4
| Разработка рабочей документации | экз | 5
Газопровод высокого давления II категории Д=325 мм ПК219+49 – ПК222+35, ГУП МО "Мособлгаз"
1 | Подготовка территории строительства
1.1 | Разбивка оси трассы газопровода силами изыскательной организации | км | 0.345
2 | Строительно-монтажные работы
2.2 | Земляные работы
2.2.1 | Разработка грунта в траншеях | м3 | 1304
2.2.2 | Устройство основания под трубопровод | м3 | 36
2.2.3 | Засыпка привозным песком вручную траншей, пазух котлованов, группа грунтов 2 (естественной влажности) с уплотнением пневматическими трамбовками | м3 | 1248
2.2.4 | Вывоз грунта | м3 | 253
2.3 | Газопровод высокого давления II категории
2.3.1 | Укладка в траншею стальных газопроводов из труб стальных электросварных ГОСТ 10704-91 В-20 ГОСТ 10705-80 с изоляцией весьма усиленной из экструдированного полиэтилена по ГОСТ 9.602-2005 диаметром 325 мм | м | 345
2.3.2 | Установка фасонных частей стальных сварных, диаметром 325 мм | т | 0.15
2.3.3 | Изоляция термоусаживающимися лентами сварных стыков газопроводов, диаметром 325 мм | шт | 46
2.3.4 | Изоляция комбинированным мастично-ленточным материалом газопроводов, диаметром 325 мм | шт | 5
2.3.5 | Устройство подземного перехода футляра из труб полиэтиленовых ПЭ100 ГАЗ SDR11 ГОСТ Р 50838-2009 закрытым способом методом наклонно-направленного бурения с подготовительными работами и демонтажем установки, диаметром 560 мм | шт | 1
2.3.6 | Механическая резка полиэтиленовых труб, диаметром 560 мм | шт | 1
2.3.7 | Сварка «встык» полиэтиленовых труб нагревательным элементом при автоматическом управлении, диаметром 560 мм | шт | 11
2.3.8 | Протаскивание в футляр труб, диаметром 325 мм в футл. 560 мм | м | 117.1
2.3.9 | Установка герметизирующей манжеты на концах футляра, диаметром 560 мм | шт | 2
2.3.10 | Сборка и установка узла газового крана, условный диаметр крана 300 мм | шт | 1
2.3.11 | Периметр металлического ограждения | м | 4
2.3.12 | Устройство табличек-указателей расположения подземных сетевых устройств | шт | 11
2.3.13 | Устройство вытяжной свечи | шт | 2
2.3.14 | Контроль гамма-дефектоскопом на трассе качества сварных соединений труб, диаметром 300 мм | шт | 46
2.3.15 | Очистка полости трубопровода продувкой воздухом, диаметром 325 мм | м | 345
2.3.16 | Монтаж инвентарного узла для очистки и испытания газопровода, диаметром 325 мм | шт | 3
2.3.20 | Подъем давления при испытании воздухом газопроводов, диаметром 325 мм | м | 579.2
2.3.21 | Испытание на прочность и герметичность газопроводов, диаметром 325 мм | шт | 3
2.3.22 | Врезка катушкой в действующие стальные газопроводы высокого давления II категории под газом со снижением давления до рабочего с последующим повышением, диаметр врезаемого газопровода 325 мм | шт | 2
2.3.23 | Геодезический мониторинг | шт | 1
2.4 | Ликвидация существующего газопровода
2.4.1 | Разработка грунта в траншеях | м3 | 1400
2.4.2 | Засыпка траншей и котлованов | м3 | 1400
2.4.3 | Установка фасонных частей стальных сварных, диаметром 630 мм | т | 0.15
2.4.4 | Очистка полости трубопровода продувкой воздухом, условным диаметром 325 мм | м | 395
2.4.5 | Монтаж инвентарного узла для очистки газопровода, условным диаметром 325 мм | шт | 1
2.4.6 | Замывка трубопровода песком, диаметром 630 мм | м | 27
2.4.8 | Демонтаж подземного стального газопровода диаметром 325×6,0 мм | м | 395
2.4.9 | Погрузочные работы стальных труб и кранового узла | т | 18.7
2.4.10 | Вывоз стальных труб | т | 18.7
2.5 | Установка страховочных пакетов
2.5.1 | Монтаж рельсовых страховочных пакетов L=25м | шт | 4
2.5.2 | Демонтаж рельсовых страховочных пакетов L=25м | шт | 4
2.5.3 | Выправка пути на железобетонных шпалах, балласт щебеночный | км | 0.1
2.5.4 |  | м3 | 10
2.6 | Электрохимическая защита
2.6.1 | Установка контрольно-измерительного пункта на трубопроводе в колонке КИП | шт | 2
| Разработка рабочей документации | экз | 5
Газопровод высокого давления II категории Д=110 мм на ПК220+50, Ю.В. Светайлов
1 | Подготовка территории строительства
1.1 | Разбивка оси трассы газопровода силами изыскательной организации | км | 0.427
2 | Строительно-монтажные работы
2.2 | Земляные работы
2.2.1 | Разработка грунта в траншеях | м3 | 4052
2.2.2 | Устройство основания под трубопровод | м3 | 29
2.2.3 | Засыпка траншей, пазух котлованов и котлованов | м3 | 4005
2.2.4 | Вывоз грунта | м3 | 237
2.3 | Газопровод высокого давления II категории
2.3.1 | Укладка в траншею стальных газопроводов из труб стальных электросварных ГОСТ 10704-91 В-20 ГОСТ 10705-80 с изоляцией весьма усиленной из экструдированного полиэтилена по ГОСТ 9.602-2005 диаметром 108 мм | м | 2
2.3.2 | Установка фасонных частей стальных сварных, диаметром 108 мм | т | 0.01
2.3.3 | Изоляция термоусаживающимися лентами сварных стыков газопроводов, диаметром 108 мм | шт | 5
2.3.4 | Укладка газопроводов из одиночных труб полиэтиленовых ПЭ100 ГАЗ SDR11 ГОСТ Р 50838-2009 в траншею, диаметром 110 мм | м | 425
2.3.5 | Укладка футляров из одиночных полиэтиленовых труб ПЭ100 ГАЗ SDR11 ГОСТ Р 50838-2009 в траншею, диаметром: 315 мм | шт | 1
2.3.6 | Протаскивание в футляр труб, диаметром 110 мм в футл. 315 мм | м | 219.6
2.3.7 | Установка герметизирующей манжеты на концах футляра, диаметром 315 мм | шт | 2
2.3.8 | Механическая резка полиэтиленовых труб, диаметром 110 мм | шт | 5
2.3.9 | Механическая резка полиэтиленовых труб, диаметром 315 мм | шт | 1
2.3.10 | Выравнивание концов полиэтиленовых труб, диаметром 110 мм | шт | 10
2.3.11 | Сварка «встык» полиэтиленовых труб нагревательным элементом при автоматическом управлении, диаметром 110 мм | шт | 40
2.3.12 | Сварка «встык» полиэтиленовых труб нагревательным элементом при автоматическом управлении, диаметром 315 мм | шт | 21
2.3.13 | Установка отвода на газопроводе из полиэтиленовых труб в горизонтальной плоскости, диаметр отвода 110 мм | шт. | 3
2.3.14 | Устройство контрольной трубки на кожухе перехода газопровода, диаметр футляра 315 мм | шт | 2
2.3.15 | Сборка и установка узла газового крана, условный диаметр крана 100 мм | шт | 1
2.3.16 | Периметр металлического ограждения | м | 4
2.3.17 | Устройство табличек-указателей расположения подземных сетевых устройств | шт | 9
2.3.18 | Вывод провода-спутника под ковер | шт | 2
2.3.19 | Контроль гамма-дефектоскопом на трассе качества сварных соединений труб, диаметром 100 мм | шт | 5
2.3.20 | Очистка полости трубопровода продувкой воздухом, диаметром 110 мм | м | 427
2.3.21 | Подъем давления при испытании воздухом газопроводов, диаметром 110 мм | м | 866.2
2.3.19 | Испытание на прочность и герметичность газопроводов, диаметром 110 мм | шт | 3
2.3.20 | Врезка муфтой в действующий полиэтиленовый газопровод высокого давления II категории под газом со снижением давления, диаметр врезаемого газопровода 110 мм | шт | 1
2.4 | Ликвидация существующего газопровода
2.4.1 | Разработка грунта в траншеях | м3 | 582
2.4.2 | Засыпка траншей и котлованов | м3 | 582
2.4.3 | Механическая резка полиэтиленовых труб, диаметром 110 мм | шт | 17
2.4.4 | Очистка полости трубопровода продувкой воздухом, диаметром 110 мм | м | 180
2.4.5 | Монтаж инвентарного узла для очистки и испытания газопровода, диаметром 110 мм | шт | 1
2.4.6 | Демонтаж подземного полиэтиленового газопровода диаметром 110 мм (3,14 кг/м) | м | 180
2.4.7 | Погрузочные работы полиэтиленовых труб | т | 0.6
2.4.8 | Вывоз полиэтиленовых труб | т | 0.6
| Разработка рабочей документации | экз | 5
Газопровод высокого давления II категории Д=325 мм на ПК228+31,8, ГУП МО "Мособлгаз"
1 | Подготовка территории строительства
1.1 | Разбивка оси трассы газопровода силами изыскательной организации | км | 0.8287
2 | Строительно-монтажные работы
2.2 | Земляные работы
2.2.1 | Разработка грунта в траншеях | м3 | 6476
2.2.2 | Устройство основания под трубопровод | м3 | 88
2.2.3 | Засыпка привозным песком вручную траншей, пазух котлованов, группа грунтов 2 (естественной влажности) с уплотнением пневматическими трамбовками | м3 | 6299
2.2.4 | Вывоз грунта | м3 | 803
2.3 | Газопровод высокого давления II категории
2.3.1 | Укладка в траншею стальных газопроводов из труб стальных электросварных ГОСТ 10704-91 В-20 ГОСТ 10705-80 с изоляцией весьма усиленной из экструдированного полиэтилена по ГОСТ 9.602-2005 диаметром 325 мм | м | 828.7
2.3.2 | Установка фасонных частей стальных сварных, диаметром 325 мм | т | 0.23
2.3.3 | Изоляция термоусаживающимися лентами сварных стыков газопроводов, диаметром 325 мм | шт | 94
2.3.4 | Изоляция комбинированным мастично-ленточным материалом газопроводов, диаметром 325 мм | шт | 7
2.3.5 | Устройство подземного перехода футляра из труб полиэтиленовых ПЭ100 ГАЗ SDR11 ГОСТ Р 50838-2009 закрытым способом методом наклонно-направленного бурения с подготовительными работами и демонтажем установки, диаметром 560 мм | шт | 2
2.3.6 | Укладка футляров из одиночных полиэтиленовых труб ПЭ100 ГАЗ SDR11 ГОСТ Р 50838-2009 в траншею, диаметром: 560 мм | шт | 1
2.3.7 | Механическая резка полиэтиленовых труб, диаметром 560 мм | шт | 3
2.3.8 | Сварка «встык» полиэтиленовых труб нагревательным элементом при автоматическом управлении, диаметром 560 мм | шт | 34
2.3.9 | Протаскивание в футляр труб, диаметром 325 мм в футл. 560 мм | м | 355.9
2.3.10 | Устройство контрольной трубки на кожухе перехода газопровода, диаметр футляра 560 мм | шт | 4
2.3.11 | Установка герметизирующей манжеты на концах футляра, диаметром 560 мм | шт | 6
2.3.12 | Устройство табличек-указателей расположения подземных сетевых устройств | шт | 13
2.3.13 | Контроль гамма-дефектоскопом на трассе качества сварных соединений труб, диаметром 300 мм | шт | 94
2.3.14 | Очистка полости трубопровода продувкой воздухом, диаметром 325 мм | м | 828.7
2.3.15 | Монтаж инвентарного узла для очистки и испытания газопровода, диаметром 325 мм | шт | 1
2.3.16 | Заглушка 325 мм | шт | 7
2.3.17 | Подъем давления при испытании воздухом газопроводов, диаметром 325 мм | м | 1337.9
2.3.18 | Испытание на прочность и герметичность газопроводов, диаметром 325 мм | шт | 3
2.3.19 | Врезка катушкой в действующие стальные газопроводы высокого давления II категории под газом со снижением давления до рабочего с последующим повышением, диаметр врезаемого газопровода 325 мм | шт | 3
2.4 | Ликвидация существующего газопровода
2.4.1 | Разработка грунта в траншеях | м3 | 1014
2.4.2 | Засыпка траншей и котлованов | м3 | 1014
2.4.3 | Установка фасонных частей стальных сварных, диаметром 325 мм | т | 0.02
2.4.4 | Очистка полости трубопровода продувкой воздухом, диаметром 325 мм | м | 410
2.4.5 | Монтаж инвентарного узла для очистки и испытания газопровода, диаметром 325 мм | шт | 1
2.4.6 | Замывка трубопровода песком, диаметром 325 мм | м | 20
2.4.6 | Демонтаж подземного стального газопровода диаметром 325 | м | 390
2.4.7 | Погрузочные работы стальных труб | т | 24.4
2.4.8 | Вывоз стальных труб | т | 24.4
2.5 | Электрохимическая защита
2.5.1 | Установка контрольно-измерительного пункта на трубопроводе в колонке КИП | шт | 3
| Разработка рабочей документации | экз | 5
Газопровод высокого давления II категории Д=159 мм на ПК229+44 – ПК238+62, ГУП МО "Мособлгаз"
1 | Подготовка территории строительства
1.1 | Разбивка оси трассы газопровода силами изыскательной организации | км | 0.9661
2 | Строительно-монтажные работы
2.2 | Земляные работы
2.2.1 | Разработка грунта в траншеях | м3 | 4966
2.2.4 | Устройство основания под трубопровод | м3 | 93
2.2.5 | Засыпка траншей, пазух котлованов и котлованов | м3 | 4857
2.2.8 | Вывоз грунта | м3 | 482
2.3 | Газопровод высокого давления II категории
2.3.1 | Укладка в траншею стальных газопроводов из труб стальных электросварных ГОСТ 10704-91 В-20 ГОСТ 10705-80 с изоляцией весьма усиленной из экструдированного полиэтилена по ГОСТ 9.602-2005 диаметром 159 мм | м | 966.1
2.3.2 | Установка фасонных частей стальных сварных, диаметром 159 мм | т | 0.05
2.3.3 | Изоляция термоусаживающимися лентами сварных стыков газопроводов, диаметром 159 мм | шт | 112
2.3.4 | Изоляция комбинированным мастично-ленточным материалом газопроводов, диаметром 159 мм | шт | 9
2.3.5 | Устройство подземного перехода футляра из труб полиэтиленовых ПЭ100 ГАЗ SDR11 ГОСТ Р 50838-2009 закрытым способом методом наклонно-направленного бурения с подготовительными работами и демонтажем установки, диаметром 315 мм | шт | 3
2.3.6 | Механическая резка полиэтиленовых труб, диаметром 315 мм | шт | 3
2.3.7 | Сварка «встык» полиэтиленовых труб нагревательным элементом при автоматическом управлении, диаметром 315 мм | шт | 10
2.3.8 | Протаскивание в футляр труб, диаметром 159 мм в футл. 315 мм | м | 118
2.3.9 | Устройство контрольной трубки на кожухе перехода газопровода, диаметр футляра 315 мм | шт | 3
2.3.11 | Установка герметизирующей манжеты на концах футляра, диаметром 315 мм | шт | 6
2.3.12 | Сборка и установка узла газового крана, условный диаметр крана 150 мм | шт | 1
2.3.13 | Периметр металлического ограждения | м | 4
2.3.14 | Устройство табличек-указателей расположения подземных сетевых устройств | шт | 17
2.3.15 | Контроль гамма-дефектоскопом на трассе качества сварных соединений труб, диаметром 150 мм | шт | 112
2.3.16 | Очистка полости трубопровода продувкой воздухом, диаметром 159 мм | м | 966.1
2.3.17 | Монтаж инвентарного узла для очистки и испытания газопровода, диаметром 159 мм | шт | 1
2.3.19 | Подъем давления при испытании воздухом газопроводов, диаметром 159 мм | м | 966.1
2.3.19 | Подъем давления при испытании воздухом газопроводов, диаметром 110 мм | м | 7
2.3.20 | Испытание на прочность и герметичность газопроводов, диаметром 159 мм | шт | 1
2.3.21 | Врезка катушкой в действующие стальные газопроводы высокого давления II категории под газом со снижением давления до рабочего с последующим повышением, диаметр врезаемого газопровода 159 мм | шт | 1
2.3.22 | Врезка тавровая в действующий стальной газопровод высокого давления II категории под газом со снижением давления до рабочего с последующим повышением, диаметр врезаемого газопровода 159 мм | шт | 1
2.4 | Ликвидация существующего газопровода
2.4.1 | Разработка грунта в траншеях | м3 | 973
2.4.2 | Засыпка траншей и котлованов | м3 | 973
2.4.3 | Отключение и заглушка под газом действующего стального газопровода | шт | 1
2.4.4 | Очистка полости трубопровода продувкой воздухом | м | 707
2.4.5 | Монтаж инвентарного узла для очистки и испытания газопровода | шт | 1
2.4.6 | Демонтаж подземного стального газопровода диаметром 159 мм | м | 707
2.4.7 | Демонтаж существующего кранового узла | шт | 1
2.4.8 | Погрузочные работы стальных труб и кранового узла | т | 12.2
2.4.9 | Вывоз стальных труб | т | 12.2
2.5 | Электрохимическая защита
2.5.1 | Установка контрольно-измерительного пункта на трубопроводе в колонке КИП | шт | 6
| Разработка рабочей документации | экз | 5
Газопровод высокого давления II категории Д=110 мм на ПК232+91, ГУП МО "Мособлгаз"
1 | Подготовка территории строительства
1.1 | Разбивка оси трассы газопровода силами изыскательной организации | км | 0.007
2 | Строительно-монтажные работы
2.2 | Земляные работы
2.2.1 | Разработка грунта в траншеях | м3 | 46
2.2.2 | Устройство основания под трубопровод | м3 | 4
2.2.3 | Засыпка траншей, пазух котлованови котлованов | м3 | 43
2.2.4 | Вывоз грунта | м3 | 7.24
2.3 | Газопровод высокого давления II категории
2.3.1 | Укладка газопроводов из одиночных труб полиэтиленовых ПЭ100 ГАЗ SDR11 ГОСТ Р 50838-2009 в траншею, диаметром 110 мм | м | 7
2.3.2 | Механическая резка полиэтиленовых труб, диаметром 110 мм | шт | 3
2.3.3 | Выравнивание концов полиэтиленовых труб, диаметром 110 мм | шт | 6
2.3.4 | Сварка полиэтиленовых труб при помощи соединительных деталей с закладными нагревателями, диаметром 110 мм | шт | 6
2.3.5 | Установка отвода на газопроводе из полиэтиленовых труб в горизонтальной плоскости, диаметр отвода 110 мм | шт. | 2
2.3.6 | Сборка и установка узла газового крана, условный диаметр крана 100 мм | шт | 1
2.3.7 | Периметр металлического ограждения | м | 4
2.3.8 | Устройство табличек-указателей расположения подземных сетевых устройств | шт | 1
2.3.18 | Вывод провода-спутника под ковер | шт | 2
2.4 | Ликвидация существующего газопровода
2.4.1 | Разработка грунта в траншеях | м3 | 278
2.4.2 | Засыпка траншей и котлованов | м3 | 278
2.4.3 | Сварка полиэтиленовых труб при помощи соединительных деталей с закладными нагревателями | шт | 2
2.4.4 | Механическая резка полиэтиленовых труб, диаметром 110 мм | шт | 20
2.4.5 | Очистка полости трубопровода продувкой воздухом, диаметром 110 мм | м | 217
2.4.6 | Замывка трубопровода песком, диаметром 110 мм | м | 15
2.4.7 |  | м3 | 0.2
2.4.7 | Демонтаж подземного полиэтиленового газопровода диаметром 110 мм (3,14 кг/м) | м | 202
2.4.8 | Погрузочные работы полиэтиленовых труб | т | 0.6
2.4.9 | Вывоз полиэтиленовых труб | т | 0.6
| Разработка рабочей документации | экз | 5