## ПП 484+80
Ведомость объемов работ
по переустройству сетей газоснабжения по объекту «Скоростная автомобильная дорога Москва - Нижний Новгород – Казань. «Строительство с последующей эксплуатацией на платной основе «Нового выхода на МКАД с федеральной автомобильной дороги М-7 «Волга» на участке МКАД – км 60 (обходы г. Балашиха, Ногинск), Московская область». I этап строительства. Подготовка территории строительства»
№ п/п | Наименование основных работ | Ед. изм. | Объем работ, всего
1 | 2 | 3 | 4
Газопровод высокого давления I категории Д=325 мм ПК321+20,4, ГУП МО "Мособлгаз"
1 | Подготовка территории строительства
1.1 | Разбивка оси трассы газопровода силами изыскательной организации | км | 0.4458
2 | Строительно-монтажные работы
2.2 | Земляные работы
2.2.1 | Разработка грунта | м3 | 3604
2.2.2 | Устройство основания под трубопровод | м3 | 43
2.2.3 | Засыпка траншей | м3 | 3503
2.2.4 | Вывоз грунта | м3 | 2617
2.3 | Газопровод высокого давления I категории
2.3.1 | Укладка в траншею стальных газопроводов из труб стальных электросварных ГОСТ 10704-91 В-20 ГОСТ 10705-80 с изоляцией весьма усиленной из экструдированного полиэтилена по ГОСТ 9.602-2005 диаметром 325 мм | м | 445.8
2.3.2 | Установка фасонных частей стальных сварных, диаметром 325 мм | т | 0.16
2.3.3 | Изоляция термоусаживающимися лентами сварных стыков газопроводов, диаметром 325 мм | шт | 57
2.3.4 | Изоляция комбинированным мастично-ленточным материалом газопроводов, диаметром 325 мм | шт | 5
2.3.5 | Укладка футляров из одиночных полиэтиленовых труб ПЭ100 ГАЗ SDR11 ГОСТ Р 50838-2009 в траншею, диаметром 560 мм | шт | 1
2.3.6 | Механическая резка полиэтиленовых труб, диаметром 560 мм | шт | 1
2.3.7 | Сварка «встык» полиэтиленовых труб нагревательным элементом при автоматическом управлении, диаметром 560 мм | шт | 26
2.3.8 | Протаскивание в футляр труб, диаметром 325 мм в футл. 560 мм | м | 261.8
2.3.9 | Установка герметизирующей манжеты на концах футляра, диаметром 560 мм | шт | 2
2.3.10 | Устройство контрольной трубки на кожухе перехода газопровода, диаметр футляра 560 мм | шт | 2
2.3.11 | Сборка и установка узла газового крана, условный диаметр крана 300 мм | шт | 1
2.3.12 | Периметр металлического ограждения | м | 4
2.3.13 | Устройство табличек-указателей расположения подземных сетевых устройств | шт | 10
2.3.14 | Контроль гамма-дефектоскопом на трассе качества сварных соединений труб, диаметром 300 мм | шт | 57
2.3.15 | Очистка полости трубопровода продувкой воздухом, диаметром 325 мм | м | 445.8
2.3.16 | Монтаж инвентарного узла для очистки и испытания газопровода, диаметром 325 мм | шт | 3
2.3.17 | Подъем давления при испытании воздухом газопроводов, диаметром 325 мм | м | 969.6
2.3.18 | Выдержка под давлением 1,5 МПа при испытании на прочность и герметичность газопроводов, диаметром 325 мм | шт | 3
2.3.19 | Врезка катушкой в действующие стальные газопроводы высокого давления I категории под газом со снижением давления до рабочего с последующим повышением, диаметр врезаемого газопровода 325 мм | шт | 2
2.4 | Ликвидация существующего газопровода
2.4.1 | Разработка грунта | м3 | 1335
2.4.3 | Засыпка траншей и котлованов | м3 | 1335
2.4.4 | Вывоз грунта | м3 | 744
2.4.5 | Очистка полости трубопровода продувкой воздухом | м | 310
2.4.6 | Монтаж инвентарного узла для очистки газопровода | шт | 1
2.4.7 | Демонтаж подземного стального газопровода | м | 310
2.4.8 | Погрузочные работы стальных труб и кранового узла | т | 14.6
2.4.9 | Вывоз стальных труб | т | 14.6
2.5 | Электрохимическая защита
2.5.1 | Установка контрольно-измерительного пункта на трубопроводе в колонке КИП | шт | 3
| Разработка рабочей документации | экз | 5
Газопровод высокого давления II категории Д=315 мм на ПК321+18,4, ООО "Парк Подвязново"
1 | Подготовка территории строительства
1.1 | Разбивка оси трассы газопровода силами изыскательной организации | км | 0.4453
2 | Строительно-монтажные работы
2.2 | Земляные работы
2.2.1 | Разработка грунта | м3 | 5144
2.2.2 | Устройство основания под трубопровод песчаного грунта | м3 | 42.7
2.2.3 | Засыпка траншей | м3 | 5044
2.2.4 | Вывоз грунта | м3 | 2878.65
2.3 | Газопровод высокого давления II категории
2.3.1 | Укладка газопроводов из одиночных труб полиэтиленовых ПЭ100 ГАЗ SDR11 ГОСТ Р 50838-2009 в траншею, диаметром 315 мм | м | 445.3
2.3.2 | Укладка футляров из одиночных полиэтиленовых труб ПЭ100 ГАЗ SDR11 ГОСТ Р 50838-2009 в траншею, диаметром 560 мм | шт | 1
2.3.3 | Протаскивание в футляр труб, диаметром 325 мм в футл. 560 мм | м | 261.4
2.3.4 | Установка герметизирующей манжеты на концах футляра, диаметром 560 мм | шт | 2
2.3.5 | Механическая резка полиэтиленовых труб, диаметром 560 мм | шт | 1
2.3.6 | Механическая резка полиэтиленовых труб, диаметром 315 мм | шт | 7
2.3.7 | Выравнивание концов полиэтиленовых труб, диаметром 315 мм | шт | 14
2.3.8 | Сварка «встык» полиэтиленовых труб нагревательным элементом при автоматическом управлении, диаметром 315 мм | шт | 41
2.3.9 | Сварка «встык» полиэтиленовых труб нагревательным элементом при автоматическом управлении, диаметром 560 мм | шт | 26
2.3.10 | Сварка полиэтиленовых труб при помощи соединительных деталей с закладными нагревателями, диаметром 315 мм | шт | 14
2.3.11 | Установка отвода на газопроводе из полиэтиленовых труб в горизонтальной плоскости, диаметр отвода 315 мм | шт | 5
2.3.12 | Устройство контрольной трубки на кожухе перехода газопровода, диаметр футляра 560 мм | шт | 2
2.3.13 | Сборка и установка узла газового крана, условный диаметр крана 300 мм | шт | 1
2.3.14 | Устройство табличек-указателей расположения подземных сетевых устройств | шт | 10
2.3.15 | Вывод провода-спутника под ковер | шт | 2
2.3.16 | Контроль гамма-дефектоскопом на трассе качества сварных соединений труб, диаметром 315 мм | шт | 41
2.3.17 | Очистка полости трубопровода продувкой воздухом, диаметром 315 мм | м | 445.3
2.3.18 | Монтаж инвентарного узла для очистки и испытания газопровода, диаметром 315 мм | шт | 3
2.3.19 | Подъем давления при испытании воздухом газопроводов, диаметром 315 мм | м | 968.1
2.3.20 | Испытание на прочность и герметичность газопроводов, диаметром 315 мм | шт | 3
2.4 | Ликвидация существующего газопровода
2.4.1 | Разработка грунта | м3 | 1292
2.4.2 | Засыпка траншей | м3 | 1292
2.4.3 | Вывоз грунта | м3 | 743.04
2.4.4 | Механическая резка полиэтиленовых труб | шт | 29
2.4.5 | Монтаж инвентарного узла для очистки и испытания газопровода | шт | 1
2.4.6 | Очистка полости трубопровода продувкой воздухом, диаметром 300 мм | м | 300
2.4.7 | Демонтаж подземного полиэтиленового газопровода | м | 300
2.4.8 | Вывоз полиэтиленовых труб | т | 7.7
| Разработка рабочей документации | экз | 5
Газопровод высокого давления II категории Д=426 мм на ПК342+76,2, Администрация г.о. Ногинск
1 | Подготовка территории строительства
1.1 | Разбивка оси трассы газопровода силами изыскательной организации | км | 0.3876
2 | Строительно-монтажные работы
2.2 | Земляные работы
2.2.1 | Разработка грунта | м3 | 5573
2.2.2 | Устройство основания под трубопровод | м3 | 41.12
2.2.3 | Засыпка траншей | м3 | 5441
2.2.4 | Вывоз грунта | м3 | 3527.55
2.3 | Газопровод высокого давления II категории
2.3.1 | Укладка в траншею стальных газопроводов из труб стальных электросварных ГОСТ 10704-91 В-20 ГОСТ 10705-80 с изоляцией весьма усиленной из экструдированного полиэтилена по ГОСТ 9.602-2005 диаметром 426 мм | м | 387.6
2.3.2 | Установка фасонных частей стальных сварных, диаметром 426 мм | т | 0.34
2.3.3 | Изоляция термоусаживающимися лентами сварных стыков газопроводов, диаметром 426 мм | шт | 48
2.3.4 | Изоляция комбинированным мастично-ленточным материалом газопроводов, диаметром 426 мм | шт | 5
2.3.5 | Укладка футляров из одиночных полиэтиленовых труб ПЭ100 ГАЗ SDR11 ГОСТ Р 50838-2009 в траншею, диаметром: 630 мм | шт | 1
2.3.6 | Механическая резка полиэтиленовых труб, диаметром 630 мм | шт | 1
2.3.7 | Сварка «встык» полиэтиленовых труб нагревательным элементом при автоматическом управлении, диаметром 630 мм | шт | 20
2.3.8 | Протаскивание в футляр труб, диаметром 426 мм в футл. 630 мм | м | 206.7
2.3.9 | Устройство контрольной трубки на кожухе перехода газопровода, диаметр футляра 630 мм | шт | 2
2.3.10 | Установка герметизирующей манжеты на концах футляра, диаметром 630 мм | шт | 2
2.3.11 | Устройство табличек-указателей расположения подземных сетевых устройств | шт | 9
2.3.12 | Контроль гамма-дефектоскопом на трассе качества сварных соединений труб, диаметром 400 мм | шт | 48
2.3.13 | Очистка полости трубопровода продувкой воздухом, диаметром 426 мм | м | 387.6
2.3.14 | Монтаж инвентарного узла для очистки и испытания газопровода, диаметром 426 мм | шт | 3
2.3.15 | Подъем давления при испытании воздухом газопроводов, диаметром 426 мм | м | 801
2.3.16 | Испытание на прочность и герметичность газопроводов, диаметром 219мм | шт | 3
2.3.17 | Врезка катушкой в действующие стальные газопроводы высокого давления II категории под газом со снижением давления до рабочего с последующим повышением, диаметр врезаемого газопровода 426 мм | шт | 2
2.4 | Ликвидация существующего газопровода
2.4.1 | Разработка грунта | м3 | 1124
2.4.2 | Засыпка траншей | м3 | 1124.48
2.4.3 | Вывоз грунта | м3 | 342
2.4.4 | Очистка полости трубопровода продувкой воздухом | м | 236
2.4.5 | Монтаж инвентарного узла для очистки и испытания газопровода | шт | 1
2.4.6 | Демонтаж подземного стального газопровода | м | 236
2.4.7 | Вывоз стальных труб | т | 17
2.5 | Электрохимическая защита
2.5.1 | Установка контрольно-измерительного пункта на трубопроводе в колонке КИП | шт | 4
| Разработка рабочей документации | экз | 5
Газопровод высокого давления II категории Д=325 мм ПК342+81,2, ГУП МО "Мособлгаз"
1 | Подготовка территории строительства
1.1 | Разбивка оси трассы газопровода силами изыскательной организации | км | 0.4303
2 | Строительно-монтажные работы
2.2 | Земляные работы
2.2.1 | Разработка грунта | м3 | 5717
2.2.2 | Устройство основания под трубопровод | м3 | 43.5
2.2.3 | Засыпка траншей | м3 | 5604
2.2.4 | Вывоз грунта | м3 | 3599.73
2.3 | Газопровод высокого давления II категории
2.3.1 | Укладка в траншею стальных газопроводов из труб стальных электросварных ГОСТ 10704-91 В-20 ГОСТ 10705-80 с изоляцией весьма усиленной из экструдированного полиэтилена по ГОСТ 9.602-2005 диаметром 325 мм | м | 430.3
2.3.2 | Установка фасонных частей стальных сварных, диаметром 325 мм | т | 0.08
2.3.3 | Изоляция термоусаживающимися лентами сварных стыков газопроводов, диаметром 325 мм | шт | 54
2.3.4 | Изоляция комбинированным мастично-ленточным материалом газопроводов, диаметром 325 мм | шт | 4
2.3.5 | Укладка футляров из одиночных полиэтиленовых труб ПЭ100 ГАЗ SDR11 ГОСТ Р 50838-2009 диаметром 560 мм | шт | 1
2.3.6 | Механическая резка полиэтиленовых труб, диаметром 560 мм | шт | 1
2.3.7 | Сварка «встык» полиэтиленовых труб нагревательным элементом при автоматическом управлении, диаметром 560 мм | шт | 20
2.3.8 | Протаскивание в футляр труб, диаметром 325 мм в футл. 560 мм | м | 206.7
2.3.9 | Установка герметизирующей манжеты на концах футляра, диаметром 560 мм | шт | 2
2.3.10 | Устройство контрольной трубки на кожухе перехода газопровода, диаметр футляра 560 мм | шт | 2
2.3.11 | Сборка и установка узла газового крана, условный диаметр крана 300 мм | шт | 2
2.3.12 | Периметр металлического ограждения | м | 8
2.3.13 | Устройство табличек-указателей расположения подземных сетевых устройств | шт | 10
2.3.14 | Контроль гамма-дефектоскопом на трассе качества сварных соединений труб, диаметром 300 мм | шт | 54
2.3.15 | Очистка полости трубопровода продувкой воздухом, диаметром 325 мм | м | 430.3
2.3.16 | Монтаж инвентарного узла для очистки и испытания газопровода, диаметром 325 мм | шт | 3
2.3.17 | Заглушка подиэтиленовая 325 мм | шт | 6
2.3.18 | Подъем давления при испытании воздухом газопроводов, диаметром 325 мм | м | 843.7
2.3.19 | Испытание на прочность и герметичность газопроводов, диаметром 325 мм | шт | 3
2.3.20 | Врезка катушкой в действующие стальные газопроводы высокого давления II категории под газом со снижением давления до рабочего с последующим повышением, диаметр врезаемого газопровода 325 мм | шт | 2
2.4 | Ликвидация существующего газопровода
2.4.1 | Разработка грунта | м3 | 639
2.4.2 | Засыпка траншей | м3 | 639
2.4.3 | Вывоз грунта | м3 | 266
2.4.4 | Очистка полости трубопровода продувкой воздухом | м | 215
2.4.5 | Монтаж инвентарного узла для очистки газопровода | шт | 1
2.4.6 | Демонтаж подземного стального газопровода | м | 215
2.4.7 | Вывоз стальных труб | т | 13.5
2.5 | Электрохимическая защита
2.5.1 | Установка контрольно-измерительного пункта на трубопроводе в колонке КИП | шт | 4
| Разработка рабочей документации | экз | 5
Газопровод высокого давления I категории Д=325 мм ПК497+87,8, ГУП МО "Мособлгаз"
1 | Подготовка территории строительства
1.1 | Разбивка оси трассы газопровода силами изыскательной организации | км | 1.3679
2 | Строительно-монтажные работы
2.2 | Земляные работы
2.2.1 | Разработка грунта | м3 | 11547
2.2.2 | Устройство основания под трубопровод песчаного грунта | м3 | 122
2.2.3 | Засыпка траншей | м3 | 11273
2.2.4 | Вывоз грунта | м3 | 1281
2.2.5 | Погружение вибропогружателем стальных свай шпунтового ряда | т | 421.8
2.2.6 | Крепление шпунтового ряда ограждения котлованов | т | 13.05
2.3 | Газопровод высокого давления I категории
2.3.1 | Укладка в траншею стальных газопроводов из труб стальных электросварных ГОСТ 10704-91 В-20 ГОСТ 10705-80 с изоляцией весьма усиленной из экструдированного полиэтилена по ГОСТ 9.602-2005 диаметром 325 мм | м | 1367.9
2.3.2 | Установка фасонных частей стальных сварных, диаметром 325 мм | т | 0.4
2.3.7 | Изоляция комбинированным мастично-ленточным материалом газопроводов, диаметром 325 мм | шт | 15
2.3.8 | Устройство подземного перехода футляра из труб полиэтиленовых ПЭ100 ГАЗ SDR11 ГОСТ Р 50838-2009 закрытым способом методом наклонно-направленного бурения с подготовительными работами и демонтажем установки, диаметром 560 мм | шт | 2
2.3.9 | Укладка футляров из одиночных полиэтиленовых труб ПЭ100 ГАЗ SDR11 ГОСТ Р 50838-2009 в траншею, диаметром: 630 мм | шт | 1
2.3.10 | Механическая резка полиэтиленовых труб, диаметром 560 мм | шт | 3
2.3.11 | Сварка «встык» полиэтиленовых труб нагревательным элементом при автоматическом управлении, диаметром 560 мм | шт | 31
2.3.12 | Протаскивание в футляр труб, диаметром 325 мм в футл. 560 мм | м | 325.1
2.3.13 | Установка герметизирующей манжеты на концах футляра, диаметром 560 мм | шт | 6
2.3.14 | Устройство контрольной трубки на кожухе перехода газопровода, диаметр футляра 560 мм | шт | 4
2.3.15 | Сборка и установка узла газового крана, условный диаметр крана 300 мм | шт | 2
2.3.16 | Периметр металлического ограждения | м | 8
2.3.17 | Устройство табличек-указателей расположения подземных сетевых устройств | шт | 15
2.3.18 | Балластировка газопровода мешками с ЦПС массой 20 кг. | шт | 63
2.3.19 | Контроль гамма-дефектоскопом на трассе качества сварных соединений труб, диаметром 300 мм | шт | 165
2.3.20 | Очистка полости трубопровода продувкой воздухом, диаметром 325 мм | м | 1367.9
2.3.21 | Монтаж инвентарного узла для очистки и испытания газопровода, диаметром 325 мм | шт | 3
2.3.22 | Подъем давления при испытании воздухом газопроводов, диаметром 325 мм | м | 1872.1
2.3.23 | Испытание на прочность и герметичность газопроводов, диаметром 325 мм | шт | 3
2.3.24 | Врезка катушкой в действующие стальные газопроводы высокого давления II категории под газом со снижением давления до рабочего с последующим повышением, диаметр врезаемого газопровода 325 мм | шт | 2
2.4 | Ликвидация существующего газопровода
2.4.1 | Разработка грунта | м3 | 614
2.4.2 | Засыпка траншей | м3 | 614
2.4.3 | Очистка полости трубопровода продувкой воздухом | м | 350
2.4.4 | Монтаж инвентарного узла для очистки газопровода | шт | 1
2.4.5 | Демонтаж подземного стального газопровода | м | 350
2.4.6 | Вывоз стальных труб | т | 21.9
2.5 | Электрохимическая защита
2.5.1 | Установка контрольно-измерительного пункта на трубопроводе в колонке КИП | шт | 8
2.6 | Водоотлив
2.6.1 | Устройство временных зумпфов и временных дренажных канавок | м3 | 10
2.6.2 | Эксплуатация насосов открытого водоотлива | м/ч | 385.7
2.6.3 | Засыпка дренажных канавок временных подлотковых зумпфов щебнем | м3 | 10
2.6.4 | Насосный агрегат ГНОМ 25-20 | шт | 4
| Разработка рабочей документации | экз | 5
Газопровод низкого давления Д=57 мм и Д=108 мм на ПК497+89,8, ГУП МО "Мособлгаз"
1 | Подготовка территории строительства
1.1 | Разбивка оси трассы газопровода силами изыскательной организации | км | 1.063
2 | Строительно-монтажные работы
2.2 | Земляные работы
2.2.1 | Разработка грунта | м3 | 5960
2.2.2 | Устройство основания под трубопровод песчаного грунта | м3 | 78.05
2.2.3 | Засыпка траншей | м3 | 5864
2.2.4 | Вывоз грунта | м3 | 432
2.2.5 | Погружение вибропогружателем стальных свай | т | 421.8
2.2.6 | Крепление шпунтового ряда ограждения котлованов | т | 13.05
2.3 | Газопровод низкого давления
2.3.1 | Укладка в траншею стальных газопроводов из труб стальных электросварных ГОСТ 10704-91 В-20 ГОСТ 10705-80 с изоляцией весьма усиленной из экструдированного полиэтилена по ГОСТ 9.602-2005 диаметром 57 мм | м | 8
2.3.2 | Укладка в траншею стальных газопроводов из труб стальных электросварных ГОСТ 10704-91 В-20 ГОСТ 10705-80 с изоляцией весьма усиленной из экструдированного полиэтилена по ГОСТ 9.602-2005 диаметром 57 мм | м | 1055
2.3.2 | Установка фасонных частей стальных сварных, диаметром 57 мм | т | 0.01
2.3.3 | Установка фасонных частей стальных сварных, диаметром 108 мм | т | 0.01
2.3.4 | Изоляция термоусаживающимися лентами сварных стыков газопроводов, диаметром 57 мм | шт | 8
2.3.5 | Изоляция термоусаживающимися лентами сварных стыков газопроводов, диаметром 108 мм | шт | 115
2.3.6 | Устройство подземного перехода футляра из труб полиэтиленовых ПЭ100 ГАЗ SDR11 ГОСТ Р 50838-2009 закрытым способом методом наклонно-направленного бурения с подготовительными работами и демонтажем установки, диаметром 280 мм | шт | 2
2.3.7 | Укладка футляров из одиночных полиэтиленовых труб ПЭ100 ГАЗ SDR11 ГОСТ Р 50838-2009 в траншею, диаметром: 280 мм | шт | 1
2.3.8 | Механическая резка полиэтиленовых труб, диаметром 280 мм | шт | 3
2.3.9 | Сварка «встык» полиэтиленовых труб нагревательным элементом при автоматическом управлении, диаметром 280 мм | шт | 31
2.3.10 | Протаскивание в футляр труб, диаметром 108 мм в футл. 280 мм | м | 325.1
2.3.11 | Устройство контрольной трубки на кожухе перехода газопровода, диаметр футляра 280 мм | шт | 4
2.3.12 | Установка герметизирующей манжеты на концах футляра, диаметром 280 мм | шт | 6
2.3.13 | Устройство табличек-указателей расположения подземных сетевых устройств | шт | 9
2.3.14 | Балластировка газопровода мешками с ЦПС массой 20 кг. | шт | 63
2.3.15 | Контроль гамма-дефектоскопом на трассе качества сварных соединений труб, диаметром 50 мм | шт | 4
2.3.16 | Контроль гамма-дефектоскопом на трассе качества сварных соединений труб, диаметром 108 мм | шт | 76
2.3.17 | Очистка полости трубопровода продувкой воздухом, диаметром 57 мм | м | 8
2.3.18 | Очистка полости трубопровода продувкой воздухом, диаметром 108 мм | м | 1055
2.3.19 | Монтаж инвентарного узла для очистки и испытания газопровода, диаметром 57 мм | шт | 1
2.3.20 | Монтаж инвентарного узла для очистки и испытания газопровода, диаметром 108 мм | шт | 2
2.3.21 | Подъем давления при испытании воздухом газопроводов, диаметром 57 мм | м | 8
2.3.22 | Подъем давления при испытании воздухом газопроводов, диаметром 108 мм | м | 1559.2
2.3.23 | Испытание на прочность и герметичность газопроводов, диаметром 57мм | шт | 3
2.3.24 | Испытание на прочность и герметичность газопроводов, диаметром 108мм | шт | 1
2.3.25 | Врезка катушкой в действующие стальные газопроводы низкого давления под газом со снижением давления до рабочего с последующим повышением, диаметр врезаемого газопровода 57 мм | шт | 3
2.4 | Ликвидация существующего газопровода
2.4.1 | Разработка грунта | м3 | 99
2.4.2 | Засыпка траншей | м3 | 99
2.4.3 | Отключение и заглушка под газом действующего стального газопровода | шт | 1
2.4.4 | Очистка полости трубопровода продувкой воздухом | м | 130
2.4.5 | Монтаж инвентарного узла для очистки и испытания газопровода | шт | 1
2.4.6 | Демонтаж подземного стального газопровода | м | 130
2.4.7 | Вывоз стальных труб | т | 0.6
2.5 | Электрохимическая защита
2.5.1 | Установка контрольно-измерительного пункта на трубопроводе в колонке КИП | шт | 6
2.6 | Водоотлив
2.6.1 | Устройство временных зумпфов и временных дренажных канавок | м3 | 10
2.6.2 | Эксплуатация насосов открытого водоотлива | м/ч | 289.26
2.6.3 | Засыпка дренажных канавок временных подлотковых зумпфов щебнем | м3 | 10
2.6.4 | Насосный агрегат ГНОМ 25-20 | шт | 4
| Разработка рабочей документации | экз | 5
Переустройство катодной защиты на ПК492-ПК495, ГУП МО "Мособлгаз"
1 | Строительно-монтажные работы
1.1 | Земляные работы
1.1.1 | Срезка плодородного слоя с транспортировкой | м3 | 24
1.1.2 | Разработка траншеи | м3 | 82
1.1.3 | Зачистка с погрузкой и транспортировкой | м3 | 12
1.1.4 | Шнековое бурение скважин до 3 м с погрузкой и транспортировкой | м | 100
1.1.5 | Прокладка кабеля в траншее между заземлителями | м | 54
1.1.6 | Установка и монтаж электродов | шт | 10
1.1.7 | Установка ответвительных коробок КТД-20 | шт | 4
1.1.8 | Изготовление и монтаж постамента 68кг | шт | 1
1.1.9 | То же Р=37кг | шт | 1
1.1.10 | Прокладка в готовой траншее полосы 6x40 | м | 6
1.1.11 | Прокладка по фундаменту полосы 6x40 | м | 8
1.1.12 | Забивка в грунт электродов заземления – уголок 63x63x6,1=3м | м | 3
1.1.13 | Установка преобразователя ПКЗ-АР-2-У1, шириной 730 мм на постаменте Р=68кг | шт | 1
1.1.14 | Установка ВКУ на преобразователе. | шт | 1
1.1.15 | Установка контролируемого пункта аппаратно-программного телеметрического комплекса типа ОКП-ПМЗ-КЗ «Телур-ПМЗ-G» на постаменте Р=68кг | шт | 1
1.1.16 | Установка блока диодно-резисторного БКЗ-50 на постаменте Р=37кг | шт | 1
1.1.17 | Установка медносульфатного электрода длительного действия ЭНЕС-3М | шт | 1
1.1.18 | Прокладка кабеля АВБбШв 4x25-1,0 в траншее от анодного заземления до ПКЗ-АР-3-У1 | м тр. | 273
1.1.19 | Прокладка кабеля АВБбШв 4x25-1,0 в траншее от ПКЗ-АР-3-У1 до проект. КВГ с.д. | м тр. | 7.5
1.1.20 | Прокладка кабеля обратной связи ВВГ 4х6 вместо сущ. кабеля АПВГ 3х35 в траншее от ПКЗ-АР-3-У1 до проект. КВГ с.д. | м тр. | 7.5
1.1.21 | Прокладка трубы гофрированной ПВХ Ду32 при переходе из траншеи в КИП | м | 8
1.1.22 | Прокладка кабеля АВБбШв 4x25-1,0 в футляр из трубы гофрированной ПВХ Ду32 при переходе из траншеи в КИП. | м фут. | 8
1.1.23 | Укладка сигнальной ленты «Электра» с логотипом «ОСТОРОЖНО КАБЕЛЬ» ЛСЭ-150 в земляном полотне | м | 273
1.1.24 | Разделка и присоединение кабелей АВБбШв 4x25-1,0 к наконечнику | шт | 20
1.1.25 | Присоединение кабеля к трубопроводу | шт | 9
1.1.26 | Засыпка скважин коксовой мелочью | м3 | 2.4
1.1.27 | Устройство постели под кабель привозным песком из карьера 98 км | м3 | 12
1.1.28 | Обсыпка кабелей привозным песком из карьера 98 км | м3 | 16
1.1.29 | Обратная засыпка траншей бульдозером 59 кВт привозным песком из карьера 98 км | м3 | 62
1.1.30 | Уплотнение песка пневматическими трамбовками | м3 | 82
1.1.31 | Восстановление газона с внесением растительной земли | м3 | 22
1.2 | Демонтажные работы
1.2.1 | Демонтаж преобразователя СКЗМ-5,0 с транспортировкой | шт | 1
1.2.2 | Демонтаж кабеля с транспортировкой | м | 368
1.2.3 | Демонтаж кабеля с транспортировкой | м | 368
1.2.4 | Демонтаж БДР с транспортировкой | шт | 2
1.2.5 | Демонтаж постамента с транспортировкой | шт | 1
1.2.6 | Демонтаж существующего КВК | шт | 1
| Разработка рабочей документации | экз | 5