## 2 этап
Глава № 2. Ведомость объемов иработ по объекту: Капитальный ремонт автомобильной дороги М-1 "Беларусь" - от Москвы до границы с Республикой Беларусь (на Минск, на Брест) на участке км 160+000 - км 196+000, Смоленская область (2 этап)
№ п/п | Наименование основных работ | Ед. изм. | Объем работ, всего | Примечание
1 | 2 | 3 | 4 | 5
участок км 164+410 - км 174+200
ГЛАВА 1. Подготовительные работы
Демонтаж элементов существующих остановок общественного транспорта
Демонтаж посадочных площадок
1 | Демонтаж существующих бортовых камней БР 100.30.18 с погрузкой в автосамосвалы | м | 213
|  | м3 | 11.2
2 | Демонтаж фундамента из монолитного бетона под бортовые камни БР 100.30.18 с погрузкой в автосамосвалы | м3 | 12.2
3 | Транспортировка материала от разборки бортовых камней автосамосвалами на расстояние 20 км на свалку | т | 56
4 | Разборка покрытия из асфальтобетона вручную отбойными молотками с погрузкой в автосамосвалы, толщиной 5 см | м2 | 354
|  | м3 | 18
5 | Транспортировка материала от разборки асфальтобетона автосамосвалами на расстояние 20 км на свалку | т | 41
Демонтаж автопавильонов
6 | Разборка стен автопавильона из монолитного поликарбоната с погрузкой в автосамосвалы | м3 | 11
|  | т | 0.98
7 | Транспортировка материалов от разборки стен автопавильона на расстояние 20 км на свалку | т | 0.98
8 | Демонтаж деревянных сидений с погрузкой в автосамосвалы | м3 | 0.97
9 | Транспортировка материала от разборки деревянных сидений автосамосвалами на расстояние 20 км на свалку | т | 0.6
10 | Разборка металлических элементов автопавильонов с погрузкой в автосамосвалы | т | 2.3
11 | Демонтаж металлических урн | т | 0.28
12 | Транспортировка металла от разборки на расстояние 20 км | т | 2.6
13 | Возврат по цене металлолома (в пункт приема металлолома) | т | 2.6
Демонтаж существующих прикромочных лотков
14 | Демонтаж бетонных существующих лотков | п.м. | 115
15 | Разборка лотка из монолитного бетона отбойными молотками с погрузкой в автосамосвалы | м3 | 10.7
16 | Транспортировка материала от разборки лотков автосамосвалами на расстояние 20 км на свалку | т | 25
17 | Демонтаж асфальтобетонных лотков | п.м. | 681
18 | Разборка лотка отбойными молотками с погрузкой в автосамосвалы | м3 | 61
19 | Транспортировка материала от разборки лотков автосамосвалами на расстояние 20 км | т | 116
Демонтаж водосбросных сооружений
20 | Демонтаж бетонных водосбросов на обочине | м3 | 20
|  | т | 51.2
21 | Демонтаж бетонных лотков по откосу насыпи (268 шт. длина лотка 0,54м) | м3 | 5.9
|  | т | 15.1
22 | Демонтаж бетонных гасителей у подошвы насыпи (24штук) | м3 | 29
|  | т | 74
23 | Транспортировка материала от разборки автосамосвалами на расстояние 20 км | т | 140.3
24 | Организация дорожного движения на период производства работ | км | 9.79
Демонтаж
25 | Демонтаж дорожных знаков на металлических стойках | шт | 279
26 | Демонтаж стоек металлических | шт | 172
|  | т | 1.9
27 | Демонтаж фундаментов | шт | 172
|  | м3 | 60.2
28 | Демонтаж столбиков дорожных | шт | 523
|  | т | 0.3
29 | Демонтаж дорожного барьерного ограждения | п.м. | 1380
|  | т | 37.26
1.4 Переустройство сетей связи
Кабельный переход через а/д М-1 на ПК 133+56
30 | Организация кабельного перехода методом горизонтального направленного бурения (емкостью 3 трубы d 160 мм) | м | 52.5
31 | Укладка в траншею труб (ПНД d 160 мм) | м | 218
32 | Колодец связи ККС-3 | шт | 4
33 | Рытье котлована для ККС-3 | м³ | 30.08
34 | Прокладка кабеля КСПП 1х4х1,2 в кабельной канализации, труба ∅160 мм (метод ГНБ), с учетом запаса +5,7% длины | м | 117
35 | Разработка траншеи для прокладки кабелей | м³ | 19.2
36 | Устройство песчаной подготовки | м³ | 3
37 | Обратная засыпка | м³ | 16.2
38 | Прокладка кабеля КСПП 1х4х1,2 в кабельной канализации, труба ∅160 мм (открытым способом), с учетом запаса +5,7% длины | м | 7
39 | Прокладка кабеля ТПП 20х2х0,4 в кабельной канализации, труба ∅160 мм (метод ГНБ), с учетом запаса +2% длины | м | 55
40 | Прокладка кабеля ТПП 20х2х0,4 в кабельной канализации, труба ∅160 мм (открытым способом), с учетом запаса +2% длины | м | 6
41 | Прокладка кабеля ДПС-048А 12-04-16,0/0,7(аналог ОКБ-4Сп-48(2)«16кН») в кабельной канализации, труба ∅160 мм (метод ГНБ), с учетом запаса 5,7% длины | м | 117
42 | Прокладка кабеля ДПС-048А 12-04-16,0/0,7(аналог ОКБ-4Сп-48(2)«16кН») в кабельной канализации, труба ∅160 мм (открытым способом), с учетом запаса +5,7% длины | м | 7
43 | Монтаж муфты МПП 0,5 на кабеле КСПП 1х4х1,2 | шт | 2
44 | Монтаж муфты МПП 0,1/0,3 на кабеле ТПП 20х2х0,4 | шт | 2
45 | Монтаж муфты МТОК-В3/216-1КТ3645-К на кабеле ДПС-048А 12-04-16,0/0,7 | шт | 2
Кабельный переход через а/д М-1 на ПК 131+79
46 | Организация кабельного перехода методом горизонтального направленного бурения (емкостью 6 труб ∅ 160 мм) | м | 57.3
47 | Укладка в траншею труб (ПНД ∅ 160 мм) | м | 356
48 | Колодец связи ККС-3 | шт | 4
49 | Рытье котлована для ККС-3 | м³ | 30.08
50 | Прокладка кабеля КСПП 1х4х1,2 в кабельной канализации, труба ∅160 мм (метод ГНБ), с учетом запаса +5,7% длины | м | 611
51 | Разработка траншеи для прокладки кабелей | м³ | 3.1
52 | Устройство песчаной подготовки | м³ | 0.6
53 | Обратная засыпка | м³ | 2.5
54 | Прокладка кабеля КСПП 1х4х1,2 в кабельной канализации, труба ∅160 мм (открытым способом), с учетом запаса +5,7% длины | м | 83
55 | Прокладка кабеля ВОЛП КСППг-1х4х0.9 в кабельной канализации, труба ∅160 мм (метод ГНБ), с учетом запаса +2% длины | м | 60
56 | Прокладка кабеля ВОЛП КСППг-1х4х0.9 в кабельной канализации, труба ∅160 мм (открытым способом), с учетом запаса +2% длины | м | 16
57 | Прокладка кабеля ДКП-7-6z-6/96 (аналог ОКБ-6Сп-96(2) «7кН») в кабельной канализации, труба ∅160 мм (метод ГНБ), с учетом запаса +2% длины | м | 131
58 | Прокладка кабеля ДКП-7-6z-6/96(аналог ОКБ-6Сп-96(2) «7кН») в кабельной канализации, труба ∅160 мм (открытым способом), с учетом запаса +5,7% длины | м | 19
59 | Прокладка кабеля ТПП 10х2х0,4 в кабельной канализации, труба ∅160 мм (метод ГНБ), с учетом запаса +2% длины | м | 60
60 | Прокладка кабеля ТПП 10х2х0,4 в кабельной канализации, труба ∅160 мм (открытым способом), с учетом запаса +2% длины | м | 16
61 | Прокладка кабеля ТПП 50х2х0,4 в кабельной канализации, труба ∅160 мм (метод ГНБ), с учетом запаса +2% длины | м | 60
62 | Прокладка кабеля ТПП 50х2х0,4 в кабельной канализации, труба ∅160 мм (открытым способом), с учетом запаса +2% длины | м | 16
63 | Монтаж муфты МПП 0,5 на кабеле КСПП 1х4х1,2 | шт | 10
64 | Монтаж муфты МТ-КСППг на кабеле ВОЛП КСППг-1х4х0.9 | шт | 2
65 | Монтаж муфты МТОК-В3/216-1КТ3645-К на кабеле ДКП-7-6z-6/96 | шт | 2
66 | Монтаж муфты МПП 0,1/0,3 на кабеле ТПП 10х2х0,4 | шт | 2
67 | Монтаж муфты МПП 0,5 на кабеле ТПП 50х2х0,4 | шт | 2
Кабельный переход через а/д М-1 на ПК 45+21
68 | Организация кабельного перехода методом горизонтального направленного бурения (емкостью 6 труб ∅ 160 мм) | м | 66.3
69 | Укладка в траншею труб (ПНД ∅ 160 мм) | м | 140
70 | Колодец связи ККС-2 | шт | 2
71 | Рытье котлована для ККС-2 | м³ | 5
72 | Прокладка кабеля КСПП 1х4х1,2 в кабельной канализации, труба ∅160 мм (метод ГНБ), с учетом запаса+5,7% длины | м | 143
73 | Разработка траншеи для прокладки кабелей | м³ | 3.8
74 | Устройство песчаной подготовки | м³ | 0.6
75 | Обратная засыпка | м³ | 3.2
76 | Прокладка кабеля КСПП 1х4х1,2 в кабельной канализации, труба ∅160 мм (открытым способом), с учетом запаса +5,7% длины | м | 7
77 | Прокладка кабеля ТПП 20х2х0,4 в кабельной канализации, труба ∅160 мм (метод ГНБ), с учетом запаса +2% длины | м | 80
78 | Прокладка кабеля ТПП 20х2х0,4 в кабельной канализации, труба ∅160 мм (открытым способом), с учетом запаса 2% длины | м | 6
79 | Монтаж муфты МПП 0,5 на кабеле КСПП 1х4х1,2 | шт | 2
80 | Монтаж муфты МПП 0,1/0,3 на кабеле ТПП 20х2х0,4 | шт | 2
Кабельный переход через а/д М-1 на ПК 93+74
81 | Организация кабельного перехода методом горизонтального направленного бурения (емкостью 6 труб ∅ 160 мм) | м | 66.5
82 | Укладка в траншею труб (ПНД ∅ 160 мм) | м | 140
83 | Колодец связи ККС-2 | шт | 4
84 | Рытье котлована для ККС-2 | м³ | 10
85 | Прокладка кабеля ВОЛП КСППг-1х4х0.9 в кабельной канализации, труба ∅160 мм(метод ГНБ), с учетом запаса +2% длины | м | 80
86 | Разработка траншеи для прокладки кабелей | м³ | 3.8
87 | Устройство песчаной подготовки | м³ | 0.6
88 | Обратная засыпка | м³ | 3.2
89 | Прокладка кабеля ВОЛП КСППг-1х4х0.9 в кабельной канализации, труба ∅160 мм (открытым способом), с учетом запаса +2% длины | м | 35
90 | Монтаж муфты МТ-КСППг на кабеле ВОЛП КСППг-1х4х0.9 | шт | 4
Вынос кабеля вдоль дороги 2КСПП1х4х0,9
91 | Разработка траншеи вручную грунт 3 группы c последующей засыпкой (h=1.2 м без крепления) | м³ | 428.4
92 | Рытье котлованов под муфту МПП 0,5 | м³ | 24
93 | Монтаж муфты МПП 0,5 на кабеле КСПП 1х4х1,2 | шт | 8
94 | Прокладка кабеля КСПП 1х4х1,2 вдоль полосы отвода, с учетом запаса +2% длины | м | 2380
Глава 2. Основные объекты строительства
2.1 Устройство земляного полотна
95 | Снятие растительного слоя толщиной 0,1 м мех. способом | м³ | 10441
96 | Перемещение растительного грунта в отвал на расстояние до 20 м | м³ | 10441
97 | Устройство насыпи с транспортировкой грунта из выемки на расстояние до 1 км. Грунт песк (γ=1,75 т/м3) | м³ | 6258
98 | Срезка существующей обочины:
| а) с перемещением в насыпь до 100 м. Грунт песок (γ=1,75 т/м3) | м³ | 6258
| б) перемещение грунта от срезки обочины на расстояние до 20 м. Грунт песок (γ=1,75 т/м3) | м³ | 64925
100 | Нарезка кюветов | м³ | 648
101 | Уплотнение насыпи послойно, толщиной слоя 60см катками 25 т на пневмоходу за 8 проходов по одному следу | м³ | 6258
102 | Устройство присыпных обочин. Грунт песок (γ=1,75 т/м3) | м³ | 51122
103 | Рыхление откосов | м³ | 5257
104 | Нарезка уступов. Грунт суглинок (γ=1,95 т/м3) | м³ | 3846
105 | Планировка земляного полотна насыпи | м2 | 134614
106 | Планировка откосов насыпи механизированным способом | м2 | 32230
107 | Укрепление откосов насыпи растительным грунтом из отвала слоем толщиной 0,15 м | м2 | 32230
108 | Планировка откосов выемки механизированным способом | м2 | 4538
109 | Укрепление откосов выемки растительным грунтом толщиной 0,15 м | м2 | 4538
110 | Планировка откосов и дна кюветов | м2 | 4012
111 | Планировка земляного полотна в пределах полосы отвода | м2 | 72139
|  | м³ | 64925
2.2. Дорожная одежда
Дорожная одежда на усилении
112 | Фрезерование старого асфальтобетонного покрытия фрезой холодным способом на среднюю глубину 12 см с транспортировкой на расстояние до 6 км | м2 | 135306
|  | м³ | 16169
113 | а) Устройство слоя из асфальтогранулобетонной смеси тип К методом холодной регенерации с одновременный добавлением 3% цемента М500 и битумной эмульсии в количестве 3% толщиной 0,15 м | м2 | 158558
|  | м³ | 23784
| б) битумная эмульсия 3% | т | 1641
| в) цемент 3% | т | 1641
| г) вода | м³ | 1641
114 | Подгрунтовка битумом, расход 0,3 т на 1000 м2 | т | 45.7
115 | Устройство слоя из асфальтобетона плотного из горячей крупнозернистой щебеночной смеси I марки , типа А полимерно-дисперсно-армированного, толщиной 0,08м | м2 | 152253
116 | Подгрунтовка битумом, расход 0,3 т на 1000 м2 | т | 45.7
117 | Устройство слоя из ЩМА-15 на ПБВ толщиной 0,04 м | м2 | 152253
Дорожная одежда на уширении в пределах существующего земляного полотна, включая участки переустройства
118 | Устройство слоя основания из щебеночной смеси с непрерывной гранулометрией при максимальном размере зерен 80 мм (с4) толщиной 0,41 м | м2 | 60641
119 | Транспортировка асфальтогранулята с временной площадки на расстояние 6 км | м2 | 45394
|  | м³ | 6809
120 | Профилировка асфальтогранулята автогрейдером | м2 | 45394
|  | м³ | 6809
121 | Устройство слоя из асфальтогранулобетонной смеси тип К методом холодной регенерации с одновременный добавлением 3% цемента М500 и битумной эмульсии в количестве 3% толщиной 0,15 м | м2 | 45394
|  | м³ | 6809
122 | Подгрунтовка битумом, расход 0,3 т на 1000 м2 | т | 13.6
123 | Устройство слоя из асфальтобетона плотного из горячей крупнозернистой щебеночной смеси I марки , типа А на полимерно-дисперсно-армированного, толщиной 0,08м | м2 | 45394
124 | Подгрунтовка битумом, расход 0,3 т на 1000 м2 | т | 13.6
125 | Устройство слоя из ЩМА-15 на ПБВ толщиной 0,04 м | м2 | 45394
Дорожная одежда на уширении за пределами существующего земляного полотна
126 | Устройство слоя из песка мелкого толщиной 0,50м | м³ | 1957
127 | Устройство слоя основания из щебеночной смеси с непрерывной гранулометрией при максимальном размере зерен 80 мм (с4) толщиной 0,41 м | м2 | 2714
128 | Транспортировка асфальтогранулята с временной площадки на расстояние 6 км | м2 | 1993
|  | м³ | 299
129 | Профилировка асфальтогранулята автогрейдером | м2 | 1993
|  | м³ | 299
130 | Устройство слоя из асфальтогранулобетонной смеси тип К методом холодной регенерации с одновременный добавлением 3% цемента М500 и битумной эмульсии в количестве 3% толщиной 0,15 м (с транспортировкой материалов) | м2 | 1993
|  | м³ | 299
131 | Подгрунтовка битумом, расход 0,3 т на 1000 м2 | т | 0.6
132 | Устройство слоя из асфальтобетона плотного из горячей крупнозернистой щебеночной смеси I марки , типа А полимерно-дисперсно-армированного, толщиной 0,08м | м2 | 1993
133 | Подгрунтовка битумом, расход 0,3 т на 1000 м2 | т | 0.6
134 | Устройство слоя из ЩМА-15 на ПБВ толщиной 0,04 м | м2 | 1993
Устройство дорожной одежды на разделительной полосе
135 | Фрезерование покрытия на среднюю глубину 0,05м | м2 | 1386
|  | м³ | 69
136 | Устройство выравнивающего слоя средней толщиной 0,05 м из асфальтогранулята с транспортировкой со склада на расстояние до 6 км | м2 | 8330
|  | м³ | 416
137 | Подгрунтовка битумом, расход 0,3 т на 1000 м2 | т | 2.5
138 | Устройство слоя из асфальтобетона горячего плотного тип Б марки I, толщиной 0,05 м | м2 | 8330
Укрепление обочин
Укрепление обочин на остановочной полосе
139 | Укрепление остановочной полосы асфальтогранулятом от фрезерования толщиной 0,2 м с транспортировкой асфальтогранулята с площадки временного складирования на расстояние до 6 км | м2 | 15420
|  | м³ | 3084
Укрепление прибровочной полосы
140 | Укрепление прибровочной полосы засевом трав при одиночной норме высева семян по слою растительного грунта толщиной 0,12м | м2 | 9890
Устройство тротуаров
141 | Устройство слоя из асфальтобетона тип Г I марки толщиной 0,05 м | м2 | 2216
142 | Подгрунтовка существующего покрытия битумом, расход 0,6 т на 1000 м2 | т | 1.1
143 | Устройство слоя из щебня М-400 фр. 20-40мм толщиной 0,15м | м2 | 2216
144 | Устройство слоя из песка среднего толщиной 0,30м | м³ | 665
Устройство бортового камня
145 | Устройство бортового камня БР 100.30.18 | шт | 855
146 | Устройство бортового камня БР 100.18.8 | шт | 1064
147 | Монолитный бетон В-20 F-300 под камень | м³ | 64
2.3.1 Дорожная одежда на примыканиях
Дорожная одежда на усилении
148 | Фрезерование существующего асфальтобетонного покрытия на среднюю толщину 0,04 м | м2 | 4402
149 | Устройство выравнивающего слоя из асфальтобетона из горячей крупнозернистой щебеночной смеси марки II средней толщиной 0,06м | м2 | 3247
|  | м³ | 196
150 | Подгрунтовка битумом, расход 0,3 т на 1000 м2 | т | 1.2
151 | Устройство слоя из ЩМА-15 на ПБВ толщиной 0,04 м | м2 | 3956
Устройство новой дорожной одежды
152 | Устройство корыта под устройство дорожной одежды с перемещением на 25 м | м³ | 933
153 | Планировка верха земляного полотна | м2 | 1806
154 | Устройство слоя из ЩМА-15 на ПБВ толщиной 0,04 м | м2 | 724
155 | Подгрунтовка битумом, расход 0,3 т на 1000 м2 | т | 0.22
156 | Устройство слоя из асфальтобетона плотного из горячей крупнозернистой щебеночной смеси I марки , типа А полимерно-дисперсно-армированного, толщиной 0,08м | м2 | 724
157 | Подгрунтовка битумом, расход 0,6 т на 1000 м2 | т | 0.44
158 | Устройство слоя из щебеночной смеси С4 толщиной 0,35 м | м2 | 1040
159 | Устройство слоя из песка мелкого толщиной 0,40 м | м³ | 466
Устройство бортового камня
160 | Установка бортового камня БР 100.30.18 | шт | 161
161 | Установка бортового камня БР 100.18.8 | шт | 161
162 | Устройство основания и обоймы бортового камня бетон В20, F300 | м³ | 9.7
Устройство тротуара
163 | Устройство слоя из асфальтобетона тип Г I марки толщиной 0,05 м | м2 | 242
164 | Подгрунтовка существующего покрытия битумом, расход 0,6 т на 1000 м2 | т | 0.15
165 | Устройство слоя из щебня М-400 фр. 20-40мм толщиной 0,15м | м2 | 242
166 | Устройство слоя из песка среднего толщиной 0,30м | м³ | 73
2.3 Водопропускные трубы
труба на ПК 59+81
167 | Разработка грунта щитовым способом | м3 | 87
168 | Устройство обделки из блоков Б-2 | шт | 664
169 | Шпилька М20х280 | шт | 1184
170 | Гайка М20 | шт | 2694
171 | Шайба 21х2 | шт | 2694
172 | Труба стеклопластиковая DN1500 PN16 SN15000 | п. м | 27.2
173 | Тампонажный раствор | м3 | 15
174 | Разработка грунта оголовка (котлован и срезка) | м3 | 244
175 | Устройство гравийно-песчаного основания | м3 | 73.1
176 | Щебеночная подготовка под констукции оголовка | м3 | 0.5
177 | Портальная стенка П-1 | шт | 2
178 | Откосные стенки СТ4п(л) | шт | 4
179 | Бетон лотка В25, F300, W6 | м3 | 2.6
180 | Обмазочная гидроизоляция портальных и откосных стенок | м2 | 60.1
181 | Бетон защиты оголовка В20, F200, W6 | м3 | 9.6
182 | Щебеночная подготовка под бетон защиты | м3 | 11.2
183 | Сетка 5ВрI-100/5BpI-100 | м2 | 98.3
184 | Скальник фракцией до 150мм | м3 | 3.6
труба на ПК 83+64
185 | Разработка грунта щитовым способом | м3 | 79
186 | Устройство обделки из блоков Б-2 | шт | 600
187 | Шпилька М20х280 | шт | 1696
188 | Гайка М20 | шт | 2368
189 | Шайба 21х2 | шт | 2368
190 | Труба стеклопластиковая DN1500 PN16 SN15000 | п. м | 24.6
191 | Тампонажный раствор | м3 | 21
192 | Разработка грунта оголовка (котлован и срезка) | м3 | 254
193 | Устройство гравийно-песчаного основания | м3 | 73.1
194 | Щебеночная подготовка под констукции оголовка | м3 | 0.5
195 | Портальная стенка П-1 | шт | 2
196 | Откосные стенки СТ4п(л) | шт | 4
197 | Бетон лотка В25, F300, W6 | м3 | 2.6
198 | Обмазочная гидроизоляция портальных и откосных стенок | м2 | 60.1
199 | Бетон защиты оголовка В20, F200, W6 | м3 | 9.6
200 | Щебеночная подготовка под бетон защиты | м3 | 11.2
201 | Сетка 5ВрI-100/5BpI-100 | м2 | 98.3
202 | Скальник фракцией до 150мм | м3 | 3.6
труба на ПК 100+14
203 | Разработка грунта щитовым способом | м3 | 89
204 | Устройство обделки из блоков Б-2 | шт | 680
205 | Шпилька М20х280 | шт | 1344
206 | Гайка М20 | шт | 2688
207 | Шайба 21х2 | шт | 2688
208 | Труба стеклопластиковая DN1500 PN16 SN15000 | п. м | 27.8
209 | Тампонажный раствор | м3 | 17
210 | Разработка грунта оголовка (котлован и срезка) | м3 | 291
211 | Устройство гравийно-песчаного основания | м3 | 73.1
212 | Щебеночная подготовка под констукции оголовка | м3 | 0.5
213 | Портальная стенка П-1 | шт | 2
214 | Откосные стенки СТ4п(л) | шт | 4
215 | Бетон лотка В25, F300, W6 | м3 | 2.6
216 | Обмазочная гидроизоляция портальных и откосных стенок | м2 | 60.1
217 | Бетон защиты оголовка В20, F200, W6 | м3 | 9.6
218 | Щебеночная подготовка под бетон защиты | м3 | 11.2
219 | Сетка 5ВрI-100/5BpI-100 | м2 | 98.3
220 | Скальник фракцией до 150мм | м3 | 3.6
труба на ПК 107+38
221 | Разработка грунта щитовым способом | м3 | 88
222 | Устройство обделки из блоков Б-2 | шт | 672
223 | Шпилька М20х280 | шт | 1328
224 | Гайка М20 | шт | 1280
225 | Шайба 21х2 | шт | 1280
226 | Труба стеклопластиковая DN1500 PN16 SN15000 | п. м | 27.5
227 | Тампонажный раствор | м3 | 17
228 | Разработка грунта оголовка (котлован и срезка) | м3 | 188
229 | Устройство гравийно-песчаного основания | м3 | 73.1
230 | Щебеночная подготовка под констукции оголовка | м3 | 0.5
231 | Портальная стенка П-1 | шт | 2
232 | Откосные стенки СТ4п(л) | шт | 4
233 | Бетон лотка В25, F300, W6 | м3 | 2.6
234 | Обмазочная гидроизоляция портальных и откосных стенок | м2 | 60.1
235 | Бетон защиты оголовка В20, F200, W6 | м3 | 9.6
236 | Щебеночная подготовка под бетон защиты | м3 | 11.2
237 | Сетка 5ВрI-100/5BpI-100 | м2 | 98.3
238 | Скальник фракцией до 150мм | м3 | 3.6
труба на ПК 113+52
239 | Разработка грунта щитовым способом | м3 | 88
240 | Устройство обделки из блоков Б-2 | шт | 672
241 | Шпилька М20х280 | шт | 1328
242 | Гайка М20 | шт | 1280
243 | Шайба 21х2 | шт | 1280
244 | Труба стеклопластиковая DN1500 PN16 SN15000 | п. м | 27.5
245 | Тампонажный раствор | м3 | 17
246 | Разработка грунта оголовка (котлован и срезка) | м3 | 118
247 | Устройство гравийно-песчаного основания | м3 | 73.1
248 | Щебеночная подготовка под констукции оголовка | м3 | 0.5
249 | Портальная стенка П-1 | шт | 2
250 | Откосные стенки СТ4п(л) | шт | 4
251 | Бетон лотка В25, F300, W6 | м3 | 2.6
252 | Обмазочная гидроизоляция портальных и откосных стенок | м2 | 60.1
253 | Бетон защиты оголовка В20, F200, W6 | м3 | 9.6
254 | Щебеночная подготовка под бетон защиты | м3 | 11.2
255 | Сетка 5ВрI-100/5BpI-100 | м2 | 98.3
256 | Скальник фракцией до 150мм | м3 | 3.6
удлинение трубы на ПК 47+35
257 | Рытье котлована | м3 | 137
258 | Устройство подготовки из щебня фракции 20-40 мм | м3 | 1.8
259 | Устройство подготовки из гравийно-песчаной смеси | м3 | 105
260 | Засыпка трубы песчаным грунтом | м3 | 339
261 | Установка сборных конструкций (бет.В25,F200,W6) | м3 | 22.6
262 | Бетон лотка (бет.В25,F200,W6) | м3 | 3.9
263 | Заполнение швов раствором (цем.р-р М200) | м3 | 0.024
264 | Устройство наплавляемой изоляции | м2 | 4.2
265 | Устройство обмазочной изоляции | м2 | 124
266 | Заполнение швов монтажной пеной | м3 | 0.24
267 | Заполнение швов теплоизоляционным материалом | п.м | 39
268 | Укрепление русла и откосов насыпи бетон В20, F300 | м3 | 13.8
269 | Щебеночная подготовка под бетон защиты | м3 | 15.2
270 | Скальник фракцией до 150мм | м3 | 15
271 | Сетка 5ВрI-100/5BpI-100 | м2 | 138
272 | Звено оголовка ЗКПК 150 (2175РЧ 0-2-08) | шт | 2
273 | Стенка откосная СТ7п(л) (2175РЧ 0-2-08) | шт | 4
274 | Блок экрана БЭ2 (2175РЧ 0-2-08) | шт | 2
275 | Звено ЗКП150 1.200 (2175РЧ 0-2-08) | шт | 3
276 | Звено ЗКП150 1.300 (2175РЧ 0-2-08) | шт | 1
Устройство сходов:
277 | Сборный бетон (бетон В20, F200, W6) | м3 | 3.8
278 | Обмазочная изоляция боковых поверхностей блоков фундаментов (мастика МБР-65) | м2 | 21
279 | Перила | кг | 178
280 | Земля под опору | м3 | 30
281 | Щебень | м3 | 0.6
2.3.1 Водопропускные трубы на съездах
устройство СМГТ на съезде ПК 45+10
282 | Рытье котлована | м3 | 350
283 | Срезка грунта на входе и выходе | м3 | 30
284 | Подготовка под трубу (гравийно-песчаная смесь) | м3 | 48
285 | Монтаж трубы | т | 1.8
286 | Бетон фундамента (бетон В20, F300, W6) | п. м | 3.5
287 | Бетон экрана (бетон В20, F300, W6) | м3 | 2.4
288 | Геомебрана (t=1мм) | м2 | 10.6
289 | Нетканый геосинтетический материал (плотность не менее 300 г/м²) | м2 | 10.6
290 | Обмазочная изоляция боковых поверхностей блоков фундаментов | м2 | 28.4
291 | Засыпка трубы песчаным грунтом | м3 | 119
292 | Укрепление русла и откосов насыпи бетон В20, F300 | м3 | 3.5
293 | Щебеночная подготовка под бетон защиты | м3 | 3.9
294 | Скальник фракцией до 150мм | м3 | 1.9
295 | Сетка 5ВрI-100/5BpI-100 | м2 | 32
296 | Блок фундамента Ф1л-8-1200 (3.501.3-114с.15-13) | шт | 2
297 | Блок фундамента Ф1п-8-1200 (3.501.3-114с.15-13) | шт | 2
298 | Блок экрана Ф3 (3.501.3-114с.15-13) | шт | 4
299 | Секция 2xWP-E.8.25.55-02-04-2015 (3.503.3-114с.15-05) | шт | 2
300 | Секция 2xWP-M.8.25.55-02-04-2015 (3.503.3-114с.15-05) | шт | 3
301 | Бандаж В1-8.25-01-04-2015 (3.503.3-114с.15-05) | шт | 4
устройство СМГТ на съезде ПК 61+76
302 | Рытье котлована | м3 | 332
303 | Срезка грунта на входе и выходе | м3 | 50
304 | Подготовка под трубу (гравийно-песчаная смесь) | м3 | 42
305 | Монтаж трубы | т | 1.37
306 | Бетон фундамента (бетон В20, F300, W6) | п. м | 3.5
307 | Бетон экрана (бетон В20, F300, W6) | м3 | 2.4
308 | Геомебрана (t=1мм) | м2 | 8
309 | Нетканый геосинтетический материал (плотность не менее 300 г/м²) | м2 | 8
310 | Обмазочная изоляция боковых поверхностей блоков фундаментов. | м2 | 28.4
311 | Засыпка трубы песчаным грунтом | м3 | 85
312 | Укрепление русла и откосов насыпи бетон В20, F300 | м3 | 3.5
313 | Щебеночная подготовка под бетон защиты | м3 | 3.9
314 | Скальник фракцией до 150мм | м3 | 1.9
315 | Сетка 5ВрI-100/5BpI-100 | м2 | 32
316 | Блок фундамента Ф1л-8-1200 (3.501.3-114с.15-13) | шт | 2
317 | Блок фундамента Ф1п-8-1200 (3.501.3-114с.15-13) | шт | 2
318 | Блок экрана Ф3 (3.501.3-114с.15-13) | шт | 4
319 | Секция 2xWP-E.8.25.50-02-04-2015 (3.503.3-114с.15-05) | шт | 2
320 | Секция 2xWP-M.8.25.55-02-04-2015 (3.503.3-114с.15-05) | шт | 2
321 | Бандаж В1-8.25-01-04-2015 (3.503.3-114с.15-05) | шт | 3
ремонт трубы на съезде ПК 91+08
322 | Прочистка трубы | м3 | 0.5
323 | Очистка кювета | м3 | 1
324 | Ремонт трещин оголовка высокопрочной безусадочной смесью | м3 | 0.04
325 | Бетон защиты оголовка В20, F200, W6 | м3 | 1
326 | Щебеночная подготовка под бетон защиты (фр.20-40 мм) | м3 | 1.2
327 | Сетка 5ВрI-100/5BpI-100 | м2 | 12
ремонт трубы на съезде ПК 106+20
328 | Прочистка трубы | м3 | 0.4
329 | Очистка кювета | м3 | 1.6
330 | Бетон защиты оголовка В20, F200, W6 | м3 | 0.9
331 | Щебеночная подготовка под бетон защиты (фр.20-40 мм) | м3 | 1.1
332 | Сетка 5ВрI-100/5BpI-100 | м2 | 4
ремонт трубы на съезде ПК 111+96
333 | Прочистка трубы | м3 | 0.3
334 | Очистка кювета | м3 | 2.8
335 | Бетон защиты оголовка В20, F200, W6 | м3 | 0.32
336 | Щебеночная подготовка под бетон защиты (фр.20-40 мм) | м3 | 0.4
337 | Сетка 5ВрI-100/5BpI-100 | м2 | 4
ремонт трубы на съезде ПК 132+94
338 | Ремонт трещин оголовка высокопрочной безусадочной смесью | м3 | 0.04
ремонт трубы на съезде ПК 133+36
339 | Ремонт трещин оголовка высокопрочной безусадочной смесью | м3 | 0.03
ремонт трубы на съезде ПК 137+65
340 | Прочистка трубы | м3 | 1.07
341 | Очистка кювета | м3 | 0.9
342 | Ремонт трещин оголовка высокопрочной безусадочной смесью | м3 | 0.04
2.4 Мосты
Мост на км 165+523
Разборка элементов моста
343 | Демонтаж существующих барьерных ограждений моста | м | 138
|  | т | 5.009
344 | Демонтаж существующих перильных ограждений моста | м | 49
|  | т | 1.225
345 | Разборка асфальтобетонного покрытия проезжей части механизированным способом толщиной 70мм | м2 | 415.6
|  | м3 | 29.1
|  | т | 66.91
346 | Разборка асфальтобетонного покрытия технических проходов вручную толщиной 40мм | м2 | 65
|  | м3 | 2.6
|  | т | 5.98
347 | Разборка защитного слоя проезжей части отбойными молотками толщиной 60мм | м2 | 415.6
|  | м3 | 24.9
|  | т | 59.85
348 | Разборка защитного слоя технических проходов отбойными молотками толщиной 90мм | м2 | 65
|  | м3 | 5.8
|  | т | 14.04
349 | Разборка 2-х слойной гидроизоляции вручную толщиной 10мм | м2 | 480.6
|  | м3 | 4.81
|  | т | 7.21
350 | Разборка деформационных швов вручную | м | 53.4
|  | т | 7.48
351 | Разборка асфальтобетонного покрытия технических проходов на подходах к мосту вручную толщиной 50мм | м2 | 32.6
2.325 |  | м3 | 1.63
2.326 |  | т | 3.75
352 | Разборка локальных участков на подходах к мосту для установки закладных деталей в переходные плиты под мостовое барьерное ограждение. | шт | 52
2.327 |  | м3 | 10.4
2.328 |  | т | 18.2
353 | Разборка участков бетонного укрепления откосов и конусов насыпи | м2 | 41.64
2.329 |  | м3 | 5
2.330 |  | т | 12
354 | Разборка существующих бетонных водоотводных лотков и гасителей | м | 34.56
2.329 |  | м3 | 5.14
2.330 |  | т | 12.34
355 | Разборка металлического перильного оргаждения лестничных сходов | м | 9.96
|  | т | 0.2
356 | Разборка существующих бетонных лестничных сходов | м | 9.96
|  | м3 | 1.49
|  | т | 3.58
357 | Погрузка и вывоз строительного мусора на свалку на расстояние 20 км | т | 118.41
358 | Погрузка и вывоз асфальтобетонного лома на свалку на расстояние 20 км | т | 76.64
359 | Погрузка и вывоз металлоконструкций на базу | т | 6.434
Мостовое полотно и сопряжение
360 | Пескоструйная обработка поверхности пролетного строения | м2 | 480.6
361 | Ремонт поверхности выравнивающего слоя:
| а) Нанесение агдезионного слоя на поверхность выравнивающего слоя при средней толщине слоя 2 мм | м2 | 480.6
| расход однокомпонентной грунтовки на минеральной основе –1,65 кг/м2/мм | кг | 1586
| б) Заделка сколов, трещин, раковин поверхности выравнивающего слоя вручную или кельмой при толщине слоя 10мм ремонтным составом, расход сухой смеси - 1,89 кг/м2/мм | м2 | 48.06
|  | кг | 908.3
| расход воды– 3,5л/25кг | л | 127.2
362 | Бурение вертикальных отверстий глубиной 210 мм диаметром 20 мм | шт | 40
|  | м | 8.4
363 | Устройство подвесного водоотводного лотка | шт | 2
|  | м | 28.8
|  | м2 | 27.32
|  | т | 1.099
364 | Резина 410х370 | кг | 13.6
365 | Стандартные изделия | кг | 3.36
366 | Секция подвесного водоотводного лотка ПВЛ-1 (оцинкованная) | шт | 6
|  | кг | 656.94
| Площадь цинкования (6,72 м2 на 1 шт) | м2 | 40.32
| Лист 2мм | кг | 266.7
| Лист 10мм | кг | 94.32
| Уголок 75х5 | кг | 198.36
| Уголок 63х5 | кг | 62.52
| Арматура ∅16 А-I | кг | 23.28
| Стандартные изделия | кг | 11.76
367 | Секция подвесного водоотводного лотка ПВЛ-2 (оцинкованная) | шт | 2
|  | кг | 214.24
| Площадь цинкования (6,90 м2 на 1 шт) | м2 | 13.8
| Лист 2мм | кг | 94.58
| Лист 10мм | кг | 31.44
| Уголок 75х5 | кг | 66.12
| Уголок 63х5 | кг | 10.42
| Арматура ∅16 А-I | кг | 7.76
| Стандартные изделия | кг | 3.92
368 | Секция подвесного водоотводного лотка ПВЛ-3 (оцинкованная) | шт | 2
|  | кг | 210.5
| Площадь цинкования (6,90 м2 на 1 шт) | м2 | 13.8
| Лист 2мм | кг | 76.68
| Лист 5мм | кг | 4.9
| Лист 10мм | кг | 25.16
| Уголок 75х5 | кг | 54.52
| Уголок 63х5 | кг | 10.42
| Труба 159х4 | кг | 27.52
| Арматура ∅16 А-I | кг | 7.76
| Стандартные изделия | кг | 3.54
369 | Установка закладных деталей ЗД-1 в пролетное строение под цоколи барьерного ограждения ЦМ-1 | шт | 54
|  | т | 1.544
370 | Бурение вертикальных отверстий глубиной 180 мм диаметром 25 мм | шт | 324
371 | Анкеровочный состав (высокопрочный двухкомпонентный клей) (объём 400 мл) | шт | 17
372 | Закладные детали ЗД-1 для установки цоколей барьерного ограждения | шт | 54
|  | кг | 1543.86
| Лист 20 | кг | 1350.54
| Арматура Ø22 | кг | 193.32
373 | Установка закладных деталей ЗД-2 в плиту сопряжения под цоколи барьерного ограждения ЦМ-2 | шт | 52
2.401 |  | т | 1.487
374 | Бурение вертикальных отверстий глубиной 180 мм диаметром 25 мм | шт | 312
375 | Анкеровочный состав (высокопрочный двухкомпонентный клей) (объём 400 мл) | шт | 16
376 | Закладные детали ЗД-2 для установки цоколей барьерного ограждения | шт | 52
|  | кг | 1486.68
| Лист 20 | кг | 1300.52
| Арматура Ø22 | кг | 186.16
377 | Монтаж металлических цоколей барьерного ограждения ЦМ-1 | шт | 54
|  | т | 1.283
378 | Цоколи металлические ЦМ-1 для установки барьерного ограждения Составные, сварные | шт | 54
|  | кг | 1283.04
| Лист 20 | кг | 763.02
| Лист 10 | кг | 481.14
| Лист 4 | кг | 17.28
| Труба Ø28х2,5 | кг | 21.6
379 | Монтаж металлических цоколей барьерного ограждения ЦМ-2 | шт | 52
2.417 |  | т | 2.095
380 | Цоколи металлические ЦМ-2 для установки барьерного ограждения Составные, сварные | шт | 52
|  | кг | 2095.08
| Лист 20 | кг | 734.76
| Лист 10 | кг | 1322.88
| Лист 4 | кг | 16.64
| Труба Ø28х2,5 | кг | 20.8
381 | Заполнение цоколей барьерного ограждения ЦМ-1(2) бетоном Бетон В30,F300(в солях),W8 | м3 | 1.44
382 | Окраска видимых поверхностей металлических цоколей ЦМ-1 и закладных деталей ЗД-1 двухкомпонентной грунтовкой в 2 слоя. | м2 | 39
383 | Двухкомпонентная грунтовка (расход 0,35кг/м2 на каждый слой) | кг | 27.3
384 | Устройство гидроизоляции мостового полотна из 2-х слоёв рулонного гидроизоляционной битумно-полимерного наплавляемого материала | м2 | 480.6
385 | Устройство защитного слоя проезжей части из мелкозернистого армированного бетона В30, F300(в солях), W8 толщиной 40мм | м2 | 415.6
|  | м3 | 16.6
386 | Устройство защитного слоя технических проходов из мелкозернистого армированного бетона В30, F300(в солях), W8 толщиной 90мм | м2 | 65
|  | м3 | 5.8
387 | Сетка арматурная сварная 4Ср(5ВрI-100/5ВрI-100) 2350х2350 | шт | 95
|  | кг | 1652.1
388 | Устройство адгезионного слоя под укладку асфальтобетонного покрытия проезжей части и технических проходов розливом битума | м2 | 480.6
| Битум (расход 0,33л/м2) | л | 158.6
389 | Устройство покрытия из мелкозернистого плотного асфальтобетона тип Б марка I толщиной 50мм | м2 | 415.6
|  | м3 | 20.8
390 | Устройство адгезионного слоя под укладку второго слоя асфальтобетонного покрытия проезжей части розливом битума | м2 | 415.6
| Битум (расход 0,33л/м2) | л | 137.2
391 | Устройство покрытия из щебеночно-мастичного асфальтобетона ЩМА-15 толщиной 40мм | м2 | 415.6
|  | м3 | 16.6
392 | Устройство асфальтобетонного покрытия на технических проходах из мелкозернистой песчанистой смеси марка II тип Г толщиной 40мм | м2 | 65
|  | м3 | 2.6
393 | Устройство мастичного шва между цоколями барьерного ограждения ЦМ-1, консолями пролетного строения и асфальтобетонным покрытием проезжей части и технических проходов. | м | 180.44
| Битумно-полимерная мастика | л | 198.5
|  | кг | 297.7
394 | Монтаж металлического барьерного ограждения удерживающего типа (оцинкованного) 11МО-1,1/2,0-350/0,83 | п.м. | 69
|  | т | 2.726
395 | Монтаж металлического барьерного ограждения удерживающего типа (оцинкованного) 11МО-1,1/1,0-450/0,83 | п.м. | 69
|  | т | 4.789
Перильное ограждение:
396 | Бурение вертикальных отверстий глубиной 110 мм диаметром 14 мм | шт | 42
397 | Бурение горизонтальных отверстий глубиной 110 мм диаметром 14 мм | шт | 42
398 | Установка опорного крепления перильного ограждения ОК-1 | шт | 42
| Лист 12 | кг | 230.58
| Анкерная шпилька HAS-TZ M12x95/25 | шт | 84
| Химический анкер HVU-TZ M12 | шт | 84
399 | Монтаж металлического перильного ограждения | п.м. | 49
|  | кг | 1753.78
| Швеллер 8П | кг | 690.9
| Швеллер: 12П | кг | 43.68
| Полоса 10х40 | кг | 1019.2
400 | Окраска видимых поверхностей металлического перильного ограждения и опорных креплений двухкомпонентной грунтовкой в 1 слой и защитным антикоррозионным покрытием в 1 слой. | м2 | 64.2
| Двухкомпонентная грунтовка (расход 0,35кг/м2) | кг | 22.5
| Защитное антикоррозионное покрытие (расход 0,18кг/м2) | кг | 11.6
401 | Устройство деформационных швов "ШОВ ТОРМА-МОСТ" у опор №1 и №2 Размеры: 500х140 мм | шт | 2
|  | п.м. | 53.4
Устройство дренажа:
402 | Бурение отверстий Ø 52мм на глубину 210мм колонковыми бурами с алмазными гранями | шт | 18
403 | Бурение отверстий Ø 90мм на глубину 60мм колонковыми бурами с алмазными гранями | шт | 18
404 | Установка дренажных трубок Ø50мм из полиэтилена по ГОСТ 18599 – 2001 | шт | 18
405 | Дренажные трубки Ø50мм из полиэтилена L=0,75м | шт | 10
|  | м | 7.5
406 | Дренажные трубки Ø50мм из полиэтилена L=2,0м | шт | 8
|  | м | 16
407 | Заливка пазухи между дренажной трубкой и отверстием герметиком | л | 4.9
|  | кг | 5.8
408 | Установка дренажной сетки120х120мм из стекловолокна по ГОСТ 6943.18-94 | шт | 18
|  | м2 | 0.26
409 | Приготовление и укладка дренажной смеси по рецепту «СоюздорНИИ»: | м | 58.99
|  | м3 | 0.283
| расход гравий фр.3-10мм - 1800ч. | м3 | 0.268
| смола эпоксидная ЭД-20 - 100ч | л | 14.9
410 | Устройство локальных участков на подходах к мосту из щебня М600 фракции 20-40 мм по ГОСТ 8267-93* | шт | 52
|  | м3 | 9.3
411 | Устройство асфальтобетонного покрытия на технических проходах участков сопряжения моста с насыпями из мелкозернистой песчанистой смеси марка II тип Г толщиной 50мм | м2 | 32.6
|  | м3 | 1.63
Укрепление откосов и конусов насыпи и водоотвод
412 | Разработка грунта I группы вручную для устройства дождевой канализации с последующей обратной засыпкой | м3 | 27.3
413 | Уплотнение грунта I группы вибротрамбовками слоями по 20см без полива водой. | м3 | 27.3
|  | м2 | 136.5
414 | Планировка основания под дождевую канализацию вручную Грунт I группы | м2 | 4.5
415 | Устройство щебеночной подготовки под плиты ПН-10 толщиной 200 мм Щебень фракции 20-40мм, марки М800 | м3 | 1.13
Монтаж элементов дождевой канализации:
416 | Плита днища ПН-10 | шт | 2
| Бетон В25,F200,W6 Габаритные размеры – 1,5х1,5х0,1 м Вес блока – 0,45 т Арматура: А-III ø10– 15,14кг | м3 | 0.36
417 | Кольцо стеновое КС-10.6 | шт | 4
| Бетон В25,F200,W6 Габаритные размеры – 1,16х1,16х0,59 м Вес блока – 0,4 т Арматура: А-III ø10– 3,95кг | м3 | 0.64
418 | Кольцо стеновое КЦП-3-10 | шт | 2
| Бетон В25,F200,W6 Габаритные размеры – 1,16х1,16х0,11 м Вес блока – 0,225 т Арматура: А-III ø10– 5,66кг | м3 | 0.18
419 | Бурение коронкой с алмазным напылением ø210мм колец стеновых под установку водоотводных труб | шт | 2
|  | м | 0.16
420 | Труба ПЭ63 SDR 17,6-200х11,4 по ГОСТ 18599-2001 | м | 11.9
|  | кг | 80.68
421 | Устройство щебеночной подготовки под крышки колодцев и основания монолитные ОСМ-1 толщиной 100мм. щебень фр. 20-40мм, М800 | м3 | 0.87
422 | Устройство бетонной подготовки под крышки колодцев и основания монолитные ОСМ-1 толщиной 100мм. Бетон В15, F200, W6 | м3 | 0.72
423 | Устройство основания монолитного ОСМ-1в деревянной опалубке | шт | 2
| Бетон B25,F200,W6 | м3 | 0.84
| Арматура А-III ø12 – 74 кг/м3 | кг | 62.2
Монтаж дождеприемников:
424 | Дождеприемник ДБ2 по ГОСТ 3634-99 | шт | 2
| Вес – 85,0 кг | кг | 170
425 | Устройство монолитного бетона лотка и крышки колодца. Бетон В25, F200, W6 | м3 | 0.66
426 | Обмазка поверхностей, соприкасающихся с грунтом, битумной мастикой и обмазочной гидроизоляцией в 2 слоя | м2 | 11.3
427 | Отсыпка откосов и конусов песком средне или крупнозернистым с коэффициентом фильтрации не менее 2м/сут послойно. Грунт I группы | м3 | 80.1
428 | Уплотнение песка средне или крупнозернистого с коэффициентом фильтрации не менее 2м/сут. вибротрамбовками слоями по 20см без полива водой. Грунт I группы | м3 | 80.1
|  | м2 | 400.5
429 | Планировка откосов и конусов вручную. Грунт I группы | м2 | 92.4
430 | Устройство щебеночной подготовки под упоры и лотки Щебень фракции 20-40мм, марки М800 | м3 | 3.25
431 | Изготовление и монтаж бетонного упора У-1 | шт | 11
| Бетон В25,F200,W6 Габаритные размеры 0,4х0,5х1,5 м Вес блока – 0,72 т Арматура: А-I – 1,1 кг | м3 | 3.3
432 | Устройство водосбросных лотков из блоков с проезжей части на щебеночном основании марки М800 | м | 30.8
433 | Блок Б – 5 | шт | 66
| Бетон В25,F200,W6 Габаритные размеры – 1,0х0,45х0,18 м Вес блока – 0,19 т Арматура: А-I ø6 – 2,34 кг | м3 | 5.21
434 | Укладка монолитного бетона В25,F200,W6 толщиной 100 мм крупность заполнителя до 20 мм | м2 | 12
|  | м3 | 1.2
435 | Укрепление откосов монолитным бетоном толщиной 120 мм | м2 | 92.4
| Бетон В25 F300 W8 | м3 | 11.1
на слое щебня марки толщиной 100мм
| Щебень фракции 20-40мм, марки М800 | м3 | 9.2
Лестничные сходы
436 | Лестничные сходы ЛС-1 | шт | 1
|  | м | 11.75
437 | Разработка грунта I группы в котлованах под фундаменты вручную с обратной засыпкой | м3 | 25.4
438 | Устройство щебеночной подготовки под фундаменты толщиной 0,15м. Щебень фракции 20-40мм, марки М600 | м3 | 1.13
Монтаж бетонных блоков фундаментов
439 | Ф60.60.130 | шт | 3
| Бетон B25, F200, W6 вес блока – 1,150 т габаритные размеры 1,30х0,6х0,6 м Арматура и ЗД – 6,42 кг | м3 | 1.41
440 | ФЛ 10.12-2 | шт | 3
| Бетон B25, F200, W6 вес блока – 0,65 т габаритные размеры 1,20х1,0х0,3 м Арматура и ЗД – 2,66 кг | м3 | 0.78
Монтаж сборных железобетонных блоков косоуров Бетон B25, F200, W6
441 | КЛ 535.210 | шт | 2
| вес блока – 1,05т габаритные размеры 5,35х2,1х0,2 м Арматура и ЗД – 77,28 кг | м3 | 0.84
442 | Металл крепления косоуров | шт | 8
443 | Уголок 70х70х5 | кг | 3.76
Монтаж сборных железобетонных блоков площадок Бетон B25, F200, W6
444 | ПЛ 75.75.7 | шт | 2
| вес блока – 0,1 т габаритные размеры 0,75х0,75х0,07 м Арматура и ЗД – 7,84 кг | м3 | 0.08
Монтаж сборных железобетонных блоков ступеней Бетон B25, F200, W6
445 | СЛ 75.35.7 | шт | 16
| вес – 0,05 т габаритные размеры 0,75х0,35х0,07 м Арматура и ЗД – 3,13 кг | м3 | 0.03
446 | СЛ 75.35.7-1 | шт | 12
| вес – 0,05т габаритные размеры 0,75х0,35х032,07 м Арматура и ЗД – 4,05 кг | м3 | 0.023
447 | Устройство площадки из монолитного бетона | шт | 1
| Бетон B25, F200, W6, крупность заполнителя до 20мм | м3 | 0.16
| Арматура А-III ø12 – 56 кг/м3 | кг | 8.96
448 | Устройство металлического перильного ограждения | м | 13.15
|  | кг | 176.56
| Ограждение ОГМ 21п | шт | 2
|  | кг | 131.44
| Ограждение ОГП 7,5п | шт | 3
|  | кг | 45.12
449 | Окраска видимых поверхностей металлического перильного ограждения и опорных креплений двухкомпонентной грунтовкой в 1 слой и защитным антикоррозионным покрытием в 1 слой. | м2 | 8.3
450 | Двухкомпонентная грунтовка (расход 0,35кг/м2) | кг | 2.9
451 | Защитное антикоррозионное покрытие (расход 0,18кг/м2) | кг | 1.5
Мост на км 167+285
Разборка элементов моста
452 | Демонтаж существующих барьерных ограждений моста | м | 152.7
|  | т | 7.213
453 | Демонтаж существующих перильных ограждений моста | м | 101
|  | т | 2.525
454 | Разборка асфальтобетонного покрытия проезжей части механизированным способом толщиной 70мм | м2 | 918.4
|  | м3 | 64.3
|  | т | 147.85
455 | Разборка асфальтобетонного покрытия технических проходов вручную толщиной 40мм | м2 | 104.9
|  | м3 | 4.2
|  | т | 9.65
456 | Разборка защитного слоя проезжей части отбойными молотками толщиной 60мм | м2 | 918.4
|  | м3 | 55.1
|  | т | 132.24
457 | Разборка защитного слоя технических проходов отбойными молотками толщиной 90мм | м2 | 104.9
|  | м3 | 9.4
|  | т | 22.65
458 | Разборка 2-х слойной гидроизоляции вручную толщиной 10мм | м2 | 1023.2
|  | м3 | 10.23
|  | т | 15.35
460 | Разборка деформационных швов вручную | м | 105.76
|  | т | 14.81
461 | Разборка асфальтобетонного покрытия технических проходов на подходах к мосту вручную толщиной 50мм | м2 | 24.9
|  | м3 | 1.25
|  | т | 2.87
462 | Разборка локальных участков на подходах к мосту для установки закладных деталей в переходные плиты под мостовое барьерное ограждение. | шт | 20
|  | м3 | 4
|  | т | 7
463 | Разборка участков бетонного укрепления откосов и конусов насыпи | м2 | 173.76
|  | м3 | 20.85
|  | т | 50.04
464 | Разборка существующих бетонных водоотводных лотков и гасителей | м | 29.28
|  | м3 | 4.89
|  | т | 11.74
465 | Разборка металлического перильного оргаждения лестничных сходов | м | 14.76
|  | т | 0.297
466 | Разборка существующих бетонных лестничных сходов | м | 14.76
|  | м3 | 2.21
|  | т | 5.3
467 | Погрузка и вывоз строительного мусора на свалку на расстояние 20 км | т | 220
468 | Погрузка и вывоз асфальтобетонного лома на свалку на расстояние 20 км | т | 160.37
469 | Погрузка и вывоз металлоконструкций на базу | т | 10.035
Мостовое полотно и сопряжение
470 | Пескоструйная обработка поверхности пролетного строения | м2 | 1023.23
471 | Ремонт поверхности выравнивающего слоя:
| а) Нанесение агдезионного слоя на поверхность выравнивающего слоя при средней толщине слоя 2 мм | м2 | 1023.23
| расход однокомпонентной грунтовки на минеральной основе –1,65 кг/м2/мм | кг | 3376.7
| б) Заделка сколов, трещин, раковин поверхности выравнивающего слоя вручную или кельмой при толщине слоя 10мм ремонтным составом, расход сухой смеси - 1,89 кг/м2/мм | м2 | 102.32
|  | кг | 1933.9
| расход воды– 3,5л/25кг | л | 270.7
472 | Бурение вертикальных отверстий глубиной 210 мм диаметром 20 мм | шт | 88
|  | м | 18.48
473 | Устройство подвесного водоотводного лотка | шт | 2
|  | м | 63.52
|  | м2 | 60.34
|  | т | 2.384
474 | Резина 410х370 | кг | 30.6
475 | Стандартные изделия | кг | 7.56
476 | Секция подвесного водоотводного лотка ПВЛ-1 (оцинкованная) | шт | 14
|  | кг | 1532.86
| Площадь цинкования (6,72 м2 на 1 шт) | м2 | 94.08
| Лист 2мм | кг | 622.3
| Лист 10мм | кг | 220.08
| Уголок 75х5 | кг | 462.84
| Уголок 63х5 | кг | 145.88
| Арматура ∅16 А-I | кг | 54.32
| Стандартные изделия | кг | 27.44
477 | Секция подвесного водоотводного лотка ПВЛ-2 (оцинкованная) | шт | 4
|  | кг | 428.48
| Площадь цинкования (6,90 м2 на 1 шт) | м2 | 27.6
| Лист 2мм | кг | 189.16
| Лист 10мм | кг | 62.88
| Уголок 75х5 | кг | 132.24
| Уголок 63х5 | кг | 20.84
| Арматура ∅16 А-I | кг | 15.52
| Стандартные изделия | кг | 7.84
478 | Секция подвесного водоотводного лотка ПВЛ-3 (оцинкованная) | шт | 4
|  | кг | 384.32
| Площадь цинкования (6,90 м2 на 1 шт) | м2 | 27.6
| Лист 2мм | кг | 153.36
| Лист 5мм | кг | 9.8
| Лист 10мм | кг | 50.32
| Уголок 75х5 | кг | 109.04
| Уголок 63х5 | кг | 20.84
| Труба 159х4 | кг | 18.36
| Арматура ∅16 А-I | кг | 15.52
| Стандартные изделия | кг | 7.08
479 | Установка закладных деталей ЗД-1 в пролетное строение под цоколи барьерного ограждения ЦМ-1 | шт | 55
|  | т | 1.572
480 | Бурение вертикальных отверстий глубиной 180 мм диаметром 25 мм | шт | 330
481 | Анкеровочный состав (высокопрочный двухкомпонентный клей) (объём 400 мл) | шт | 17
482 | Закладные детали ЗД-1 для установки цоколей барьерного ограждения | шт | 55
|  | кг | 1572.45
| Лист 20 | кг | 1375.55
| Арматура Ø22 | кг | 196.9
483 | Установка закладных деталей ЗД-2 в плиту сопряжения под цоколи барьерного ограждения ЦМ-2 | шт | 20
|  | т | 0.572
484 | Бурение вертикальных отверстий глубиной 180 мм диаметром 25 мм | шт | 120
485 | Анкеровочный состав (высокопрочный двухкомпонентный клей) (объём 400 мл) | шт | 6
486 | Закладные детали ЗД-2 для установки цоколей барьерного ограждения | шт | 20
|  | кг | 571.8
| Лист 20 | кг | 500.2
| Арматура Ø22 | кг | 71.6
487 | Монтаж металлических цоколей барьерного ограждения ЦМ-1 | шт | 55
|  | т | 1.307
488 | Цоколи металлические ЦМ-1 для установки барьерного ограждения | шт | 55
|  | кг | 1306.8
| Лист 20 | кг | 777.15
| Лист 10 | кг | 490.05
| Лист 4 | кг | 17.6
| Труба Ø28х2,5 | кг | 22
489 | Монтаж металлических цоколей барьерного ограждения ЦМ-2 | шт | 20
|  | т | 0.806
490 | Цоколи металлические ЦМ-2 для установки барьерного ограждения | шт | 20
|  | кг | 805.8
| Лист 20 | кг | 282.6
| Лист 10 | кг | 508.8
| Лист 4 | кг | 6.4
| Труба Ø28х2,5 | кг | 8
491 | Заполнение цоколей барьерного ограждения ЦМ-1(2) бетоном Бетон В30,F300(в солях),W8 | м3 | 0.8
492 | Окраска видимых поверхностей металлических цоколей ЦМ-1 и закладных деталей ЗД-1 двухкомпонентной грунтовкой в 2 слоя. | м2 | 24.3
| Двухкомпонентная грунтовка (расход 0,35кг/м2 на каждый слой) | кг | 17
493 | Устройство гидроизоляции мостового полотна из 2-х слоёв рулонного гидроизоляционной битумно-полимерного наплавляемого материала | м2 | 1023.2
494 | Устройство защитного слоя проезжей части из мелкозернистого армированного бетона В30, F300(в солях), W8 толщиной 40мм | м2 | 905.6
|  | м3 | 36.2
495 | Устройство защитного слоя технических проходов из мелкозернистого армированного бетона В30, F300(в солях), W8 толщиной 90мм | м2 | 117.6
|  | м3 | 10.6
496 | Сетка арматурная сварная 4Ср(5ВрI-100/5ВрI-100)2350х2350 | шт | 203
|  | кг | 3530.2
497 | Устройство адгезионного слоя под укладку асфальтобетонного покрытия проезжей части и технических проходов розливом битума | м2 | 1023.2
| Битум (расход 0,33л/м2) | л | 337.7
498 | Устройство покрытия из мелкозернистого плотного асфальтобетона тип Б марка I толщиной 50мм | м2 | 905.6
|  | м3 | 45.3
499 | Устройство адгезионного слоя под укладку второго слоя асфальтобетонного покрытия проезжей части розливом битума | м2 | 905.6
| Битум (расход 0,33л/м2) | л | 298.8
500 | Устройство покрытия из щебеночно-мастичного асфальтобетона ЩМА-15 толщиной 40мм | м2 | 905.6
|  | м3 | 36.2
501 | Устройство асфальтобетонного покрытия на технических проходах из мелкозернистой песчанистой смеси марка II тип Г толщиной 40мм | м2 | 117.6
|  | м3 | 4.71
502 | Устройство мастичного шва между цоколями барьерного ограждения ЦМ-1, консолями пролетного строения и асфальтобетонным покрытием проезжей части и технических проходов. | м | 194
503 | Битумно-полимерная мастика | л | 213.4
|  | кг | 320.1
504 | Монтаж металлического барьерного ограждения удерживающего типа (оцинкованного) 11МО-1,1/2,5-300/0,83 | п.м. | 102.6
|  | т | 4.904
505 | Монтаж металлического барьерного ограждения удерживающего типа (оцинкованного) 11МД-1,1/2,0-350/0,83 | п.м. | 51.3
|  | т | 4.191
Перильное ограждение:
506 | Бурение вертикальных отверстий глубиной 110 мм диаметром 14 мм | шт | 86
507 | Бурение горизонтальных отверстий глубиной 110 мм диаметром 14 мм | шт | 86
508 | Установка опорного крепления перильного ограждения ОК-1 | шт | 86
| Лист 12 | кг | 472.14
| Анкерная шпилька HAS-TZ M12x95/25 | шт | 172
| Химический анкер HVU-TZ M12 | шт | 172
509 | Монтаж металлического перильного ограждения: | п.м. | 101
|  | кг | 3614.34
| Швеллер 8П | кг | 1424.1
| Швеллер: 12П | кг | 89.44
| Полоса 10х40 | кг | 2100.8
510 | Окраска видимых поверхностей металлического перильного ограждения и опорных креплений двухкомпонентной грунтовкой в 1 слой и защитным антикоррозионным покрытием в 1 слой. | м2 | 132.3
| Двухкомпонентная грунтовка (расход 0,35кг/м2) | кг | 46.3
| Защитное антикоррозионное покрытие (расход 0,18кг/м2) | кг | 23.8
511 | Устройство деформационных швов "ШОВ ТОРМА-МОСТ" у опор №1 и №2 Размеры: 500х140 мм | шт | 4
|  | п.м. | 105.76
Устройство дренажа:
512 | Бурение отверстий Ø 52мм на глубину 210мм колонковыми бурами с алмазными гранями | шт | 50
513 | Бурение отверстий Ø 90мм на глубину 60мм колонковыми бурами с алмазными гранями | шт | 50
514 | Установка дренажных трубок Ø50мм из полиэтилена по ГОСТ 18599 – 2001 | шт | 50
515 | Дренажные трубки Ø50мм из полиэтилена L=0,75м | шт | 18
|  | м | 13.5
516 | Дренажные трубки Ø50мм из полиэтилена L=2,0м | шт | 32
|  | м | 64
517 | Заливка пазухи между дренажной трубкой и отверстием герметиком | л | 13.5
|  | кг | 16.2
518 | Установка дренажной сетки120х120мм из стекловолокна по ГОСТ 6943.18-94 | шт | 50
|  | м2 | 0.72
519 | Приготовление и укладка дренажной смеси по рецепту «СоюздорНИИ»: | м | 162.44
|  | м3 | 0.78
| расход гравий фр.3-10мм - 1800ч. | м3 | 0.739
| смола эпоксидная ЭД-20 - 100ч | л | 41
Устройство водоотвода:
520 | Бурение отверстий Ø 180мм на глубину 210мм колонковыми бурами с алмазными гранями | шт | 12
521 | Труба чугунная ТЧК-150-750 | шт | 12
|  | кг | 188.4
522 | Водоотводная воронка | шт | 12
|  | кг | 150
523 | Водоотводная решетка | шт | 12
|  | кг | 192
524 | Заливка пазухи между дренажной трубкой и отверстием герметиком | л | 17.5
|  | кг | 21
525 | Устройство локальных участков на подходах к мосту из щебня М600 фракции 20-40 мм по ГОСТ 8267-93* | шт | 20
|  | м3 | 3.6
526 | Устройство асфальтобетонного покрытия на технических проходах участков сопряжения моста с насыпями из мелкозернистой песчанистой смеси марка II тип Г толщиной 50мм | м2 | 24.9
|  | м3 | 1.25
Укрепление откосов и конусов насыпи и водоотвод
527 | Разработка грунта I группы вручную для устройства дождевой канализации с последующей обратной засыпкой | м3 | 53.5
528 | Уплотнение грунта I группы вибротрамбовками слоями по 20см без полива водой. | м3 | 53.5
|  | м2 | 267.5
529 | Планировка основания под дождевую канализацию вручную Грунт I группы | м2 | 9.1
530 | Устройство щебеночной подготовки под плиты ПН-10 толщиной 200 мм Щебень фракции 20-40мм, марки М800 | м3 | 2.27
Монтаж элементов дождевой канализации:
531 | Плита днища ПН-10 | шт | 4
| Бетон В25,F200,W6 Габаритные размеры – 1,5х1,5х0,1 м Вес блока – 0,45 т Арматура: А-III ø10– 15,14кг | м3 | 0.72
532 | Кольцо стеновое КС-10.6 | шт | 8
| Бетон В25,F200,W6 Габаритные размеры – 1,16х1,16х0,59 м Вес блока – 0,4 т Арматура: А-III ø10– 3,95кг | м3 | 1.28
533 | Кольцо стеновое КЦП-3-10 | шт | 4
| Бетон В25,F200,W6 Габаритные размеры – 1,16х1,16х0,11 м Вес блока – 0,225 т Арматура: А-III ø10– 5,66кг | м3 | 0.36
534 | Бурение коронкой с алмазным напылением ø210мм колец стеновых под установку водоотводных труб | шт | 4
|  | м | 0.32
535 | Труба ПЭ63 SDR 17,6-200х11,4 по ГОСТ 18599-2001 | м | 18.7
|  | кг | 126.79
536 | Устройство щебеночной подготовки под крышки колодцев и основания монолитные ОСМ-1 толщиной 100мм. щебень фр. 20-40мм, М800 | м3 | 1.75
537 | Устройство бетонной подготовки под крышки колодцев и основания монолитные ОСМ-1 толщиной 100мм. Бетон В15, F200, W6 | м3 | 1.44
538 | Устройство основания монолитного ОСМ-1 в деревянной опалубке | шт | 4
| Бетон B25,F200,W6 | м3 | 1.68
| Арматура А-III ø12 – 74 кг/м3 | кг | 124.4
Монтаж дождеприемников:
539 | Дождеприемник ДБ2 по ГОСТ 3634-99 | шт | 4
| Вес – 85,0 кг | кг | 340
540 | Устройство монолитного бетона лотка и крышки колодца. Бетон В25, F200, W6 | м3 | 2.16
541 | Обмазка поверхностей, соприкасающихся с грунтом, битумной мастикой и обмазочной гидроизоляцией в 2 слоя | м2 | 22.6
542 | Отсыпка откосов и конусов песком средне или крупнозернистым с коэффициентом фильтрации не менее 2м/сут послойно. Грунт I группы | м3 | 130.3
543 | Уплотнение песка средне или крупнозернистого с коэффициентом фильтрации не менее 2м/сут. вибротрамбовками слоями по 20см без полива водой. Грунт I группы | м3 | 130.3
|  | м2 | 651.5
544 | Планировка откосов и конусов вручную Грунт I группы | м2 | 233.2
545 | Устройство щебеночной подготовки под упоры и лотки Щебень фракции 20-40мм, марки М800 | м3 | 8.03
546 | Изготовление и монтаж бетонного упора У-1 | шт | 40
| Бетон В25,F200,W6 Габаритные размеры 0,4х0,5х1,5 м Вес блока – 0,72 т Арматура: А-I – 1,1 кг | м3 | 12
547 | Устройство водосбросных лотков из блоков с проезжей части на щебеночном основании марки М800 | м | 34
548 | Блок Б – 5 | шт | 76
| Бетон В25,F200,W6 Габаритные размеры – 1,0х0,45х0,18 м Вес блока – 0,19 т Арматура: А-I ø6 – 2,34 кг | м3 | 6
549 | Укладка монолитного бетона В25,F200,W6 толщиной 100 мм крупность заполнителя до 20 мм | м2 | 13.3
|  | м3 | 1.33
550 | Укрепление откосов монолитным бетоном толщиной 120 мм | м2 | 181.6
| Бетон В25 F300 W8 | м3 | 21.8
на слое щебня марки толщиной 100мм
| Щебень фракции 20-40мм, марки М800 | м3 | 18.2
Мост на км 168+950
Разборка элементов моста
551 | Демонтаж существующих барьерных ограждений моста | м | 69
|  | т | 2.505
552 | Демонтаж существующих перильных ограждений моста | м | 47.36
2.813 |  | т | 1.184
553 | Разборка асфальтобетонного покрытия проезжей части механизированным способом толщиной 70мм | м2 | 414
|  | м3 | 29
|  | т | 66.65
554 | Разборка асфальтобетонного покрытия технических проходов вручную толщиной 40мм | м2 | 75.2
|  | м3 | 3
|  | т | 6.92
555 | Разборка защитного слоя проезжей части отбойными молотками толщиной 60мм | м2 | 414
|  | м3 | 24.8
|  | т | 59.62
556 | Разборка защитного слоя технических проходов отбойными молотками толщиной 90мм | м2 | 75.2
|  | м3 | 6.8
|  | т | 16.25
557 | Разборка 2-х слойной гидроизоляции вручную толщиной 10мм | м2 | 489.2
|  | м3 | 4.89
|  | т | 7.34
558 | Разборка деформационных швов вручную | м | 54.36
|  | т | 7.61
559 | Разборка асфальтобетонного покрытия технических проходов на подходах к мосту вручную толщиной 50мм | м2 | 35.8
|  | м3 | 1.79
|  | т | 4.11
560 | Разборка локальных участков на подходах к мосту для установки закладных деталей в переходные плиты под мостовое барьерное ограждение. | шт | 20
|  | м3 | 4
|  | т | 7
561 | Разборка участков бетонного укрепления откосов и конусов насыпи | м2 | 115.68
|  | м3 | 13.88
|  | т | 33.31
562 | Разборка существующих бетонных водоотводных лотков и гасителей | м | 28.44
|  | м3 | 4.85
|  | т | 11.64
563 | Погрузка и вывоз строительного мусора на свалку на расстояние 20 км | т | 116.55
564 | Погрузка и вывоз асфальтобетонного лома на свалку на расстояние 20 км | т | 77.68
565 | Погрузка и вывоз металлоконструкций на базу | т | 3.689
Мостовое полотно и сопряжение
566 | Пескоструйная обработка поверхности пролетного строения | м2 | 489.2
567 | Ремонт поверхности выравнивающего слоя:
| а) Нанесение агдезионного слоя на поверхность выравнивающего слоя при средней толщине слоя 2 мм | м2 | 489.24
| расход однокомпонентной грунтовки на минеральной основе –1,65 кг/м2/мм | кг | 1614.5
| б) Заделка сколов, трещин, раковин поверхности выравнивающего слоя вручную или кельмой при толщине слоя 10мм ремонтным составом, расход сухой смеси - 1,89 кг/м2/мм | м2 | 48.92
|  | кг | 924.66
| расход воды– 3,5л/25кг | л | 129.45
568 | Бурение вертикальных отверстий глубиной 210 мм диаметром 20 мм | шт | 40
|  | м | 8.4
569 | Устройство подвесного водоотводного лотка | шт | 2
|  | м | 28.8
|  | м2 | 27.32
|  | т | 1.091
570 | Резина 410х370 | кг | 13.6
571 | Стандартные изделия | кг | 3.36
572 | Секция подвесного водоотводного лотка ПВЛ-1 (оцинкованная) | шт | 6
|  | кг | 656.94
| Площадь цинкования (6,72 м2 на 1 шт) | м2 | 40.32
| Лист 2мм | кг | 266.7
| Лист 10мм | кг | 94.32
| Уголок 75х5 | кг | 198.36
| Уголок 63х5 | кг | 62.52
| Арматура ∅16 А-I | кг | 23.28
| Стандартные изделия | кг | 11.76
573 | Секция подвесного водоотводного лотка ПВЛ-2 (оцинкованная) | шт | 2
|  | кг | 214.24
| Площадь цинкования (6,90 м2 на 1 шт) | м2 | 13.8
| Лист 2мм | кг | 94.58
| Лист 10мм | кг | 31.44
| Уголок 75х5 | кг | 66.12
| Уголок 63х5 | кг | 10.42
| Арматура ∅16 А-I | кг | 7.76
| Стандартные изделия | кг | 3.92
574 | Секция подвесного водоотводного лотка ПВЛ-3 (оцинкованная) | шт | 2
|  | кг | 202.86
| Площадь цинкования (6,90 м2 на 1 шт) | м2 | 13.8
| Лист 2мм | кг | 76.68
| Лист 5мм | кг | 4.9
| Лист 10мм | кг | 25.16
| Уголок 75х5 | кг | 54.52
| Уголок 63х5 | кг | 10.42
| Труба 159х4 | кг | 19.88
| Арматура ∅16 А-I | кг | 7.76
| Стандартные изделия | кг | 3.54
575 | Установка закладных деталей ЗД-1 в пролетное строение под цоколи барьерного ограждения ЦМ-1 | шт | 34
2.894 |  | т | 0.972
576 | Бурение вертикальных отверстий глубиной 180 мм диаметром 25 мм | шт | 204
575 | Анкеровочный состав (высокопрочный двухкомпонентный клей) (объём 400 мл) | шт | 11
576 | Закладные детали ЗД-1 для установки цоколей барьерного ограждения | шт | 34
|  | кг | 972.06
| Лист 20 | кг | 850.34
| Арматура Ø22 | кг | 121.72
577 | Установка закладных деталей ЗД-2 в плиту сопряжения под цоколи барьерного ограждения ЦМ-2 | шт | 20
|  | т | 0.572
578 | Бурение вертикальных отверстий глубиной 180 мм диаметром 25 мм | шт | 120
579 | Анкеровочный состав (высокопрочный двухкомпонентный клей) (объём 400 мл) | шт | 6
580 | Закладные детали ЗД-2 для установки цоколей барьерного ограждения | шт | 20
|  | кг | 571.8
| Лист 20 | кг | 500.2
| Арматура Ø22 | кг | 71.6
581 | Монтаж металлических цоколей барьерного ограждения ЦМ-1 | шт | 34
|  | т | 0.808
582 | Цоколи металлические ЦМ-1 для установки барьерного ограждения | шт | 34
|  | кг | 807.84
| Лист 20 | кг | 480.42
| Лист 10 | кг | 302.94
| Лист 4 | кг | 10.88
| Труба Ø28х2,5 | кг | 13.6
583 | Монтаж металлических цоколей барьерного ограждения ЦМ-2 | шт | 20
|  | т | 0.806
584 | Цоколи металлические ЦМ-2 для установки барьерного ограждения | шт | 20
|  | кг | 805.8
| Лист 20 | кг | 282.6
| Лист 10 | кг | 508.8
| Лист 4 | кг | 6.4
| Труба Ø28х2,5 | кг | 8
585 | Заполнение цоколей барьерного ограждения ЦМ-1(2) бетоном Бетон В30,F300(в солях),W8 | м3 | 0.65
586 | Окраска видимых поверхностей металлических цоколей ЦМ-1 и закладных деталей ЗД-1 двухкомпонентной грунтовкой в 2 слоя. | м2 | 18.6
| Двухкомпонентная грунтовка (расход 0,35кг/м2 на каждый слой) | кг | 13
587 | Устройство гидроизоляции мостового полотна из 2-х слоёв рулонного гидроизоляционной битумно-полимерного наплавляемого материала | м2 | 489.2
588 | Устройство защитного слоя проезжей части из мелкозернистого армированного бетона В30, F300(в солях), W8 толщиной 40мм | м2 | 414
|  | м3 | 16.6
589 | Устройство защитного слоя технических проходов из мелкозернистого армированного бетона В30, F300(в солях), W8 толщиной 90мм | м2 | 75.2
|  | м3 | 6.8
590 | Сетка арматурная сварная 4Ср(5ВрI-100/5ВрI-100)2350х2350 | шт | 97
|  | кг | 1686.8
591 | Устройство адгезионного слоя под укладку асфальтобетонного покрытия проезжей части и технических проходов розливом битума | м2 | 489.2
| Битум (расход 0,33л/м2) | л | 161.4
592 | Устройство покрытия из мелкозернистого плотного асфальтобетона тип Б марка I толщиной 50мм | м2 | 414
|  | м3 | 20.7
593 | Устройство адгезионного слоя под укладку второго слоя асфальтобетонного покрытия проезжей части розливом битума | м2 | 414
| Битум (расход 0,33л/м2) | л | 136.6
594 | Устройство покрытия из щебеночно-мастичного асфальтобетона ЩМА-15 толщиной 40мм | м2 | 414
|  | м3 | 16.6
595 | Устройство асфальтобетонного покрытия на технических проходах из мелкозернистой песчанистой смеси марка II тип Г толщиной 40мм | м2 | 75.2
|  | м3 | 3.01
596 | Устройство мастичного шва между цоколями барьерного ограждения ЦМ-1, консолями пролетного строения и асфальтобетонным покрытием проезжей части и технических проходов. | м | 114.32
597 | Битумно-полимерная мастика | л | 125.8
|  | кг | 188.6
598 | Монтаж металлического барьерного ограждения удерживающего типа (оцинкованного) 11МО-1,1/2,5-300/0,83 | п.м. | 51.2
|  | т | 2.022
599 | Монтаж металлического барьерного ограждения удерживающего типа (оцинкованного) 11МО-1,1/2,0-350/0,83 | п.м. | 51.2
|  | т | 2.447
Перильное ограждение:
600 | Бурение вертикальных отверстий глубиной 110 мм диаметром 14 мм | шт | 42
601 | Бурение горизонтальных отверстий глубиной 110 мм диаметром 14 мм | шт | 42
602 | Установка опорного крепления перильного ограждения ОК-1 | шт | 42
| Лист 12 | кг | 230.58
| Анкерная шпилька HAS-TZ M12x95/25 | шт | 84
| Химический анкер HVU-TZ M12 | шт | 84
603 | Монтаж металлического перильного ограждения | п.м. | 47.36
|  | кг | 1696.55
| Швеллер 8П | кг | 667.78
| Швеллер: 12П | кг | 43.68
| Полоса 10х40 | кг | 985.09
604 | Окраска видимых поверхностей металлического перильного ограждения и опорных креплений двухкомпонентной грунтовкой в 1 слой и защитным антикоррозионным покрытием в 1 слой. | м2 | 62
| Двухкомпонентная грунтовка (расход 0,35кг/м2) | кг | 21.71
| Защитное антикоррозионное покрытие (расход 0,18кг/м2) | кг | 11.17
605 | Устройство деформационных швов "ШОВ ТОРМА-МОСТ" у опор №1 и №2 Размеры: 500х140 мм | шт | 2
|  | п.м. | 54.36
Устройство дренажа:
606 | Бурение отверстий Ø 52мм на глубину 210мм колонковым бурами с алмазными гранями | шт | 20
607 | Бурение отверстий Ø 90мм на глубину 60мм колонковым бурами с алмазными гранями | шт | 20
608 | Установка дренажных трубок Ø50мм из полиэтилена по ГОСТ 18599 – 2001 | шт | 20
609 | Дренажные трубки Ø50мм из полиэтилена L=0,75м | шт | 10
|  | м | 7.5
610 | Дренажные трубки Ø50мм из полиэтилена L=2,0м | шт | 10
|  | м | 20
611 | Заливка пазухи между дренажной трубкой и отверстием герметиком | л | 5.4
|  | кг | 6.5
612 | Установка дренажной сетки120х120мм из стекловолокна по ГОСТ 6943.18-94 | шт | 20
|  | м2 | 0.29
613 | Приготовление и укладка дренажной смеси по рецепту «СоюздорНИИ»: | м | 55.27
|  | м3 | 0.265
| расход гравий фр.3-10мм - 1800ч. | м3 | 0.251
| смола эпоксидная ЭД-20 - 100ч | л | 13.96
614 | Устройство локальных участков на подходах к мосту из щебня М600 фракции 20-40 мм по ГОСТ 8267-93* | шт | 20
|  | м3 | 3.59
615 | Устройство асфальтобетонного покрытия на технических проходах участков сопряжения моста с насыпями из мелкозернистой песчанистой смеси марка II тип Г толщиной 50мм | м2 | 35.8
|  | м3 | 1.79
Укрепление откосов и конусов насыпи и водоотвод
616 | Разработка грунта I группы вручную для устройства дождевой канализации с последующей обратной засыпкой | м3 | 25.3
617 | Уплотнение грунта I группы вибротрамбовками слоями по 20см без полива водой. | м3 | 25.3
|  | м2 | 126.5
618 | Планировка основания под дождевую канализацию вручную Грунт I группы | м2 | 4.5
619 | Устройство щебеночной подготовки под плиты ПН-10 толщиной 200 мм Щебень фракции 20-40мм, марки М800 | м3 | 1.13
Монтаж элементов дождевой канализации:
620 | Плита днища ПН-10 | шт | 2
| Бетон В25,F200,W6 Габаритные размеры – 1,5х1,5х0,1 м Вес блока – 0,45 т Арматура: А-III ø10– 15,14кг | м3 | 0.36
621 | Кольцо стеновое КС-10.6 | шт | 4
| Бетон В25,F200,W6 Габаритные размеры – 1,16х1,16х0,59 м Вес блока – 0,4 т Арматура: А-III ø10– 3,95кг | м3 | 0.64
622 | Кольцо стеновое КЦП-3-10 | шт | 2
| Бетон В25,F200,W6 Габаритные размеры – 1,16х1,16х0,11 м Вес блока – 0,225 т Арматура: А-III ø10– 5,66кг | м3 | 0.18
623 | Бурение коронкой с алмазным напылением ø210мм колец стеновых под установку водоотводных труб | шт | 2
|  | м | 0.16
624 | Труба ПЭ63 SDR 17,6-200х11,4 по ГОСТ 18599-2001 | м | 12.7
|  | кг | 86.11
625 | Устройство щебеночной подготовки под крышки колодцев и основания монолитные ОСМ-1 толщиной 100мм. щебень фр. 20-40мм, М800 | м3 | 0.87
626 | Устройство бетонной подготовки под крышки колодцев и основания монолитные ОСМ-1 толщиной 100мм. Бетон В15, F200, W6 | м3 | 0.72
627 | Устройство основания монолитного ОСМ-1 в деревянной опалубке | шт | 2
628 | Бетон B25,F200,W6 | м3 | 0.84
629 | Арматура А-III ø12 – 74 кг/м3 | кг | 62.2
Монтаж дождеприемников:
630 | Дождеприемник ДБ2 по ГОСТ 3634-99 | шт | 2
| Вес – 85,0 кг | кг | 170
631 | Устройство монолитного бетона лотка и крышки колодца. Бетон В25, F200, W6 | м3 | 0.66
632 | Обмазка поверхностей, соприкасающихся с грунтом, битумной мастикой и обмазочной гидроизоляцией в 2 слоя | м2 | 11.3
633 | Отсыпка откосов и конусов песком средне или крупнозернистым с коэффициентом фильтрации не менее 2м/сут послойно Грунт I группы | м3 | 88.7
634 | Уплотнение песка средне или крупнозернистого с коэффициентом фильтрации не менее 2м/сут. вибротрамбовками слоями по 20см без полива водой. Грунт I группы | м3 | 88.7
|  | м2 | 443.5
635 | Планировка откосов и конусов вручную Грунт I группы | м2 | 104.4
636 | Устройство щебеночной подготовки под упоры и лотки Щебень фракции 20-40мм, марки М800 | м3 | 4.92
637 | Изготовление и монтаж бетонного упора У-1 | шт | 24
| Бетон В25,F200,W6 Габаритные размеры 0,4х0,5х1,5 м Вес блока – 0,72 т Арматура: А-I – 1,1 кг | м3 | 7.2
638 | Устройство лотков из блоков с проезжей части на щебеночном основании марки М800 | м | 23
639 | Блок Б – 5 | шт | 50
| Бетон В25,F200,W6 Габаритные размеры – 1,0х0,45х0,18 м Вес блока – 0,19 т Арматура: А-I ø6 – 2,34 кг | м3 | 3.95
640 | Укладка монолитного бетона В25,F200,W6 толщиной 100 мм крупность заполнителя до 20 мм | м2 | 9
|  | м3 | 0.9
641 | Укрепление откосов монолитным бетоном толщиной 120 мм | м2 | 86
| Бетон В25 F300 W8 | м3 | 10.3
на слое щебня марки толщиной 100мм
| Щебень фракции 20-40мм, марки М800 | м3 | 8.6
Мост на км 173+430
Разборка элементов моста
642 | Демонтаж существующих барьерных ограждений моста | м | 102.8
|  | т | 3.732
643 | Демонтаж существующих перильных ограждений моста | м | 90
|  | т | 2.25
644 | Разборка асфальтобетонного покрытия проезжей части механизированным способом толщиной 70мм | м2 | 894.7
|  | м3 | 62.6
|  | т | 144.05
645 | Разборка асфальтобетонного покрытия технических проходов вручную толщиной 40мм | м2 | 162.6
|  | м3 | 6.5
|  | т | 14.96
646 | Разборка защитного слоя проезжей части отбойными молотками толщиной 60мм | м2 | 894.7
|  | м3 | 53.7
|  | т | 128.84
647 | Разборка защитного слоя технических проходов отбойными молотками толщиной 90мм | м2 | 162.6
|  | м3 | 14.6
|  | т | 35.12
648 | Разборка 2-х слойной гидроизоляции вручную толщиной 10мм | м2 | 1057.3
|  | м3 | 10.57
|  | т | 15.86
649 | Разборка деформационных швов вручную | м | 54.36
|  | т | 7.61
650 | Разборка асфальтобетонного покрытия технических проходов на подходах к мосту вручную толщиной 50мм | м2 | 27
|  | м3 | 1.35
|  | т | 3.11
651 | Разборка локальных участков на подходах к мосту для установки закладных деталей в переходные плиты под мостовое барьерное ограждение. | шт | 28
|  | м3 | 5.6
|  | т | 9.8
652 | Разборка участков бетонного укрепления откосов и конусов насыпи | м2 | 65.76
|  | м3 | 7.89
|  | т | 18.94
653 | Разборка существующих бетонных водоотводных лотков и гасителей | м | 28.08
|  | м3 | 4.83
|  | т | 11.59
654 | Погрузка и вывоз строительного мусора на свалку на расстояние 20 км | т | 209.95
655 | Погрузка и вывоз асфальтобетонного лома на свалку на расстояние 20 км | т | 162.12
656 | Погрузка и вывоз металлоконструкций на базу | т | 5.982
Мостовое полотно и сопряжение
657 | Пескоструйная обработка поверхности пролетного строения | м2 | 1057.3
658 | Ремонт поверхности выравнивающего слоя:
| а) Нанесение агдезионного слоя на поверхность выравнивающего слоя при средней толщине слоя 2 мм | м2 | 1057.3
| расход однокомпонентной грунтовки на минеральной основе –1,65 кг/м2/мм | кг | 3489.1
| б) Заделка сколов, трещин, раковин поверхности выравнивающего слоя вручную или кельмой при толщине слоя 10мм ремонтным составом, расход сухой смеси - 1,89 кг/м2/мм | м2 | 105.73
|  | кг | 1998.3
| расход воды– 3,5л/25кг | л | 279.8
659 | Бурение вертикальных отверстий глубиной 210 мм диаметром 20 мм | шт | 96
|  | м | 20.16
660 | Устройство подвесного водоотводного лотка | шт | 2
|  | м | 70.8
|  | м2 | 67.22
|  | т | 2.673
661 | Резина 410х370 | кг | 37.4
662 | Стандартные изделия | кг | 9.24
663 | Секция подвесного водоотводного лотка ПВЛ-1 (оцинкованная) | шт | 20
|  | кг | 2207.4
| Площадь цинкования (6,72 м2 на 1 шт) | м2 | 134.4
| Лист 2мм | кг | 889
| Лист 10мм | кг | 314.4
| Уголок 75х5 | кг | 661.2
| Уголок 63х5 | кг | 208.4
| Арматура ∅16 А-I | кг | 95.2
| Стандартные изделия | кг | 39.2
664 | Секция подвесного водоотводного лотка ПВЛ-2 (оцинкованная) | шт | 2
|  | кг | 214.24
| Площадь цинкования (6,90 м2 на 1 шт) | м2 | 13.8
| Лист 2мм | кг | 94.58
| Лист 10мм | кг | 31.44
| Уголок 75х5 | кг | 66.12
| Уголок 63х5 | кг | 10.42
| Арматура ∅16 А-I | кг | 7.76
| Стандартные изделия | кг | 3.92
665 | Секция подвесного водоотводного лотка ПВЛ-3 (оцинкованная) | шт | 2
|  | кг | 204.62
| Площадь цинкования (6,90 м2 на 1 шт) | м2 | 13.8
| Лист 2мм | кг | 76.68
| Лист 5мм | кг | 4.9
| Лист 10мм | кг | 25.16
| Уголок 75х5 | кг | 54.52
| Уголок 63х5 | кг | 10.42
| Труба 159х4 | кг | 19.88
| Арматура ∅16 А-I | кг | 9.52
| Стандартные изделия | кг | 3.54
666 | Установка закладных деталей ЗД-1 в пролетное строение под цоколи барьерного ограждения ЦМ-1 | шт | 72
|  | т | 2.06
667 | Бурение вертикальных отверстий глубиной 180 мм диаметром 25 мм | шт | 432
668 | Анкеровочный состав (высокопрочный двухкомпонентный клей) (объём 400 мл) | шт | 22
669 | Закладные детали ЗД-1 для установки цоколей барьерного ограждения | шт | 72
|  | кг | 2058.48
| Лист 20 | кг | 1800.72
| Арматура Ø22 | кг | 257.76
670 | Установка закладных деталей ЗД-2 в плиту сопряжения под цоколи барьерного ограждения ЦМ-2 | шт | 28
|  | т | 0.801
671 | Бурение вертикальных отверстий глубиной 180 мм диаметром 25 мм | шт | 168
672 | Анкеровочный состав (высокопрочный двухкомпонентный клей) (объём 400 мл) | шт | 9
673 | Закладные детали ЗД-2 для установки цоколей барьерного ограждения | шт | 28
|  | кг | 800.52
| Лист 20 | кг | 700.28
| Арматура Ø22 | кг | 100.24
674 | Монтаж металлических цоколей барьерного ограждения ЦМ-1 | шт | 72
|  | т | 1.711
675 | Цоколи металлические ЦМ-1 для установки барьерного ограждения | шт | 72
|  | кг | 1710.72
| Лист 20 | кг | 1017.36
| Лист 10 | кг | 641.52
| Лист 4 | кг | 23.04
| Труба Ø28х2,5 | кг | 28.8
676 | Монтаж металлических цоколей барьерного ограждения ЦМ-2 | шт | 28
|  | т | 1.128
677 | Цоколи металлические ЦМ-2 для установки барьерного ограждения Составные, сварные | шт | 28
|  | кг | 1128.12
| Лист 20 | кг | 395.64
| Лист 10 | кг | 712.32
| Лист 4 | кг | 8.96
| Труба Ø28х2,5 | кг | 11.2
678 | Заполнение цоколей барьерного ограждения ЦМ-1(2) бетоном Бетон В30,F300(в солях),W8 | м3 | 1.08
679 | Окраска видимых поверхностей металлических цоколей ЦМ-1 и закладных деталей ЗД-1 двухкомпонентной грунтовкой в 2 слоя. | м2 | 32.6
680 | Двухкомпонентная грунтовка (расход 0,35кг/м2 на каждый слой) | кг | 22.82
681 | Устройство гидроизоляции мостового полотна из 2-х слоёв рулонного гидроизоляционной битумно-полимерного наплавляемого материала | м2 | 1057.3
682 | Устройство защитного слоя проезжей части из мелкозернистого армированного бетона В30, F300(в солях), W8 толщиной 40мм | м2 | 894.7
|  | м3 | 35.79
683 | Устройство защитного слоя технических проходов из мелкозернистого армированного бетона В30, F300(в солях), W8 толщиной 90мм | м2 | 162.6
|  | м3 | 14.63
684 | Сетка арматурная сварная 4Ср(5ВрI-100/5ВрI-100)2350х2350 | шт | 209
|  | кг | 3634.5
685 | Устройство адгезионного слоя под укладку асфальтобетонного покрытия проезжей части и технических проходов розливом битума | м2 | 1057.3
| Битум (расход 0,33л/м2) | л | 348.9
686 | Устройство покрытия из мелкозернистого плотного асфальтобетона тип Б марка I толщиной 50мм | м2 | 894.7
|  | м3 | 44.74
687 | Устройство адгезионного слоя под укладку второго слоя асфальтобетонного покрытия проезжей части розливом битума | м2 | 894.7
| Битум (расход 0,33л/м2) | л | 295.3
688 | Устройство покрытия из щебеночно-мастичного асфальтобетона ЩМА-15 толщиной 40мм | м2 | 894.7
|  | м3 | 35.8
689 | Устройство асфальтобетонного покрытия на технических проходах из мелкозернистой песчанистой смеси марка II тип Г толщиной 40мм | м2 | 162.6
|  | м3 | 6.5
690 | Устройство мастичного шва между цоколями барьерного ограждения ЦМ-1, консолями пролетного строения и асфальтобетонным покрытием проезжей части и технических проходов. | м | 214
691 | Битумно-полимерная мастика | л | 235.4
|  | кг | 353.1
692 | Монтаж металлического барьерного ограждения удерживающего типа (оцинкованного) 11МО-1,1/2,5-300/0,83 | п.м. | 102.8
|  | т | 4.91
693 | Монтаж металлического барьерного ограждения удерживающего типа (оцинкованного) 11МО-1,1/2,0-350/0,83 | п.м. | 102.8
|  | т | 4.06
Перильное ограждение:
694 | Бурение вертикальных отверстий глубиной 110 мм диаметром 14 мм | шт | 78
695 | Бурение горизонтальных отверстий глубиной 110 мм диаметром 14 мм | шт | 78
696 | Установка опорного крепления перильного ограждения ОК-1 | шт | 78
| Лист 12 | кг | 428.22
| Анкерная шпилька HAS-TZ M12x95/25 | шт | 156
| Химический анкер HVU-TZ M12 | шт | 156
697 | Монтаж металлического перильного ограждения: | п.м. | 90
|  | кг | 3222.12
| Швеллер 8П | кг | 1269
| Швеллер: 12П | кг | 81.12
| Полоса 10х40 | кг | 1872
698 | Окраска видимых поверхностей металлического перильного ограждения и опорных креплений двухкомпонентной грунтовкой в 1 слой и защитным антикоррозионным покрытием в 1 слой. | м2 | 117.9
| Двухкомпонентная грунтовка (расход 0,35кг/м2) | кг | 41.27
| Защитное антикоррозионное покрытие (расход 0,18кг/м2) | кг | 21.2
699 | Устройство деформационных швов "ШОВ ТОРМА-МОСТ" у опор №1 и №2 Размеры: 500х140 мм | шт | 2
|  | п.м. | 54.36
Устройство дренажа:
700 | Бурение отверстий Ø 52мм на глубину 210мм колонковым бурами с алмазными гранями | шт | 36
701 | Бурение отверстий Ø 90мм на глубину 60мм колонковым бурами с алмазными гранями | шт | 36
702 | Установка дренажных трубок Ø50мм из полиэтилена по ГОСТ 18599 – 2001 | шт | 36
703 | Дренажные трубки Ø50мм из полиэтилена L=0,75м | шт | 24
|  | м | 18
704 | Дренажные трубки Ø50мм из полиэтилена L=2,0м | шт | 12
|  | м | 24
705 | Заливка пазухи между дренажной трубкой и отверстием герметиком | л | 10
|  | кг | 12
706 | Установка дренажной сетки120х120мм из стекловолокна по ГОСТ 6943.18-94 | шт | 36
|  | м2 | 1
707 | Приготовление и укладка дренажной смеси по рецепту «СоюздорНИИ»: | м | 97.75
|  | м3 | 0.47
| расход гравий фр.3-10мм - 1800ч. | м3 | 0.44
| смола эпоксидная ЭД-20 - 100ч | л | 24.69
Устройство водоотвода:
708 | Бурение отверстий Ø 180мм на глубину 210мм колонковыми бурами с алмазными гранями | шт | 14
709 | Труба чугунная ТЧК-150-750 | шт | 14
|  | кг | 219.8
710 | Водоотводная воронка | шт | 14
|  | кг | 175
711 | Водоотводная решетка | шт | 14
|  | кг | 224
712 | Заливка пазухи между дренажной трубкой и отверстием герметиком | л | 20.44
|  | кг | 24.53
713 | Устройство локальных участков на подходах к мосту из щебня М600 фракции 20-40 мм по ГОСТ 8267-93* | шт | 28
|  | м3 | 5.03
714 | Устройство асфальтобетонного покрытия на технических проходах участков сопряжения моста с насыпями из мелкозернистой песчанистой смеси марка II тип Г толщиной 50мм | м2 | 27.03
|  | м3 | 1.35
Укрепление откосов и конусов насыпи и водоотвод
715 | Разработка грунта I группы вручную для устройства дождевой канализации с последующей обратной засыпкой | м3 | 22.2
716 | Уплотнение грунта I группы вибротрамбовками слоями по 20см без полива водой. | м3 | 22.2
|  | м2 | 111
717 | Планировка основания под дождевую канализацию вручную Грунт I группы | м2 | 4.5
718 | Устройство щебеночной подготовки под плиты ПН-10 толщиной 200 мм Щебень фракции 20-40мм, марки М800 | м2 | 1.13
Монтаж элементов дождевой канализации:
719 | Плита днища ПН-10 | шт | 2
| Бетон В25,F200,W6 Габаритные размеры – 1,5х1,5х0,1 м Вес блока – 0,45 т Арматура: А-III ø10– 15,14кг | м2 | 0.36
720 | Кольцо стеновое КС-10.6 | шт | 4
| Бетон В25,F200,W6 Габаритные размеры – 1,16х1,16х0,59 м Вес блока – 0,4 т Арматура: А-III ø10– 3,95кг | м3 | 0.64
721 | Кольцо стеновое КЦП-3-10 | шт | 2
| Бетон В25,F200,W6 Габаритные размеры – 1,16х1,16х0,11 м Вес блока – 0,225 т Арматура: А-III ø10– 5,66кг | м2 | 0.18
722 | Бурение коронкой с алмазным напылением ø210мм колец стеновых под установку водоотводных труб: | шт | 2
|  | м | 0.16
723 | Труба ПЭ63 SDR 17,6-200х11,4 по ГОСТ 18599-2001 | м | 9.9
|  | кг | 67.12
724 | Устройство щебеночной подготовки под крышки колодцев и основания монолитные ОСМ-1 толщиной 100мм. щебень фр. 20-40мм, М800 | м3 | 0.87
725 | Устройство бетонной подготовки под крышки колодцев и основания монолитные ОСМ-1 толщиной 100мм. Бетон В15, F200, W6 | м3 | 0.72
726 | Устройство основания монолитного ОСМ-1 в деревянной опалубке | шт | 2
| Бетон B25,F200,W6 | м3 | 0.84
| Арматура А-III ø12 – 74 кг/м3 | кг | 62.2
Монтаж дождеприемников:
727 | Дождеприемник ДБ2 по ГОСТ 3634-99 | шт | 2
| Вес – 85,0 кг | кг | 170
728 | Устройство монолитного бетона лотка и крышки колодца. Бетон В25, F200, W6 | м3 | 1.32
729 | Обмазка поверхностей, соприкасающихся с грунтом, битумной мастикой и обмазочной гидроизоляцией в 2 слоя | м2 | 11.3
730 | Отсыпка откосов и конусов песком средне или крупнозернистым с коэффициентом фильтрации не менее 2м/сут послойно Грунт I группы | м3 | 90.8
731 | Уплотнение песка средне или крупнозернистого с коэффициентом фильтрации не менее 2м/сут. вибротрамбовками слоями по 20см без полива водой. Грунт I группы | м3 | 90.8
|  | м2 | 454
732 | Планировка откосов и конусов вручную Грунт I группы | м2 | 111.1
733 | Устройство щебеночной подготовки под упоры и лотки Щебень фракции 20-40мм, марки М800 | м3 | 4
734 | Изготовление и монтаж бетонного упора У-1 | шт | 17
| Бетон В25,F200,W6 Габаритные размеры 0,4х0,5х1,5 м Вес блока – 0,72 т Арматура: А-I – 1,1 кг | м3 | 5.1
735 | Устройство лотков из блоков с проезжей части на щебеночном основании марки М800 | м | 27
736 | Блок Б – 5 | шт | 58
| Бетон В25,F200,W6 Габаритные размеры – 1,0х0,45х0,18 м Вес блока – 0,19 т Арматура: А-I ø6 – 2,34 кг | м3 | 4.58
737 | Укладка монолитного бетона В25,F200,W6 толщиной 100 мм крупность заполнителя до 20 мм | м2 | 10.5
|  | м3 | 1.05
738 | Укрепление откосов монолитным бетоном толщиной 120 мм | м2 | 89
| Бетон В25 F300 W8 | м3 | 10.7
на слое щебня марки толщиной 100мм
| Щебень фракции 20-40мм, марки М800 | м3 | 8.9
Мост на км 174+083
Разборка элементов моста
739 | Демонтаж существующих барьерных ограждений моста | м | 70
|  | т | 2.541
740 | Демонтаж существующих перильных ограждений моста | м | 24.4
|  | т | 0.61
741 | Разборка асфальтобетонного покрытия проезжей части механизированным способом толщиной 70мм | м2 | 207
|  | м3 | 14.49
|  | т | 33.33
742 | Разборка асфальтобетонного покрытия технических проходов вручную толщиной 40мм | м2 | 33.3
|  | м3 | 1.33
|  | т | 3.06
743 | Разборка защитного слоя проезжей части отбойными молотками толщиной 60мм | м2 | 207
|  | м3 | 12.42
|  | т | 29.81
744 | Разборка защитного слоя технических проходов отбойными молотками толщиной 90мм | м2 | 33.3
|  | м3 | 3
|  | т | 7.19
745 | Разборка 2-х слойной гидроизоляции вручную толщиной 10мм | м2 | 240.3
|  | м3 | 2.4
|  | т | 3.6
746 | Разборка деформационных швов вручную | м | 52.96
|  | т | 7.41
747 | Разборка асфальтобетонного покрытия технических проходов на подходах к мосту вручную толщиной 50мм | м2 | 19.99
|  | м3 | 1
|  | т | 2.3
748 | Разборка локальных участков на подходах к мосту для установки закладных деталей в переходные плиты под мостовое барьерное ограждение. | шт | 20
|  | м3 | 4
|  | т | 7
749 | Разборка участков бетонного укрепления откосов и конусов насыпи | м2 | 46.8
|  | м3 | 5.62
|  | т | 13.49
750 | Разборка существующих бетонных водоотводных лотков и гасителей | м | 10.08
|  | м3 | 2.22
|  | т | 5.33
751 | Погрузка и вывоз строительного мусора на свалку на расстояние 20 км | т | 62.85
752 | Погрузка и вывоз асфальтобетонного лома на свалку на расстояние 20 км | т | 38.69
753 | Погрузка и вывоз металлоконструкций на базу | т | 3.151
Мостовое полотно и сопряжение
754 | Пескоструйная обработка поверхности пролетного строения | м2 | 240.3
755 | Ремонт поверхности выравнивающего слоя:
| а) Нанесение агдезионного слоя на поверхность выравнивающего слоя при средней толщине слоя 2 мм | м2 | 240.3
| расход однокомпонентной грунтовки на минеральной основе –1,65 кг/м2/мм | кг | 792.99
| б) Заделка сколов, трещин, раковин поверхности выравнивающего слоя вручную или кельмой при толщине слоя 10мм ремонтным составом, расход сухой смеси - 1,89 кг/м2/мм | м2 | 24.03
|  | кг | 454.17
| расход воды– 3,5л/25кг | л | 63.58
756 | Бурение вертикальных отверстий глубиной 210 мм диаметром 20 мм | шт | 16
|  | м | 3.36
757 | Устройство подвесного водоотводного лотка | шт | 2
|  | м | 10.76
|  | м2 | 10.22
|  | т | 0.36
758 | Резина 410х370 | кг | 3.4
759 | Стандартные изделия | кг | 0.84
760 | Секция подвесного водоотводного лотка ПВЛ-2 (оцинкованная) | шт | 2
|  | кг | 188.14
| Площадь цинкования (6,90 м2 на 1 шт) | м2 | 13.8
| Лист 2мм | кг | 68.48
| Лист 10мм | кг | 31.44
| Уголок 75х5 | кг | 66.12
| Уголок 63х5 | кг | 10.42
| Арматура ∅16 А-I | кг | 7.76
| Стандартные изделия | кг | 3.92
761 | Секция подвесного водоотводного лотка ПВЛ-3 (оцинкованная) | шт | 2
|  | кг | 163.28
| Площадь цинкования (6,90 м2 на 1 шт) | м2 | 13.8
| Лист 2мм | кг | 52.16
| Лист 5мм | кг | 4.9
| Лист 10мм | кг | 25.16
| Уголок 75х5 | кг | 54.52
| Уголок 63х5 | кг | 10.42
| Труба 159х4 | кг | 3.06
| Арматура ∅16 А-I | кг | 9.52
| Стандартные изделия | кг | 3.54
762 | Установка закладных деталей ЗД-1 в пролетное строение под цоколи барьерного ограждения ЦМ-1 | шт | 18
2.1342 |  | т | 0.51
763 | Бурение вертикальных отверстий глубиной 180 мм диаметром: 25 мм | шт | 108
764 | Анкеровочный состав (высокопрочный двухкомпонентный клей) (объём 400 мл) | шт | 6
765 | Закладные детали ЗД-1 для установки цоколей барьерного ограждения | шт | 18
|  | кг | 514.62
| Лист 20 | кг | 450.18
| Арматура Ø22 | кг | 64.44
767 | Установка закладных деталей ЗД-2 в плиту сопряжения под цоколи барьерного ограждения ЦМ-2 | шт | 20
2.1350 |  | т | 0.572
768 | Бурение вертикальных отверстий глубиной 180 мм диаметром: 25 мм | шт | 120
769 | Анкеровочный состав (высокопрочный двухкомпонентный клей) (объём 400 мл) | шт | 6
770 | Закладные детали ЗД-2 для установки цоколей барьерного ограждения | шт | 20
|  | кг | 571.8
| Лист 20 | кг | 500.2
| Арматура Ø22 | кг | 71.6
771 | Монтаж металлических цоколей барьерного ограждения ЦМ-1 | шт | 18
2.1358 |  | т | 0.4
772 | Цоколи металлические ЦМ-1 для установки барьерного ограждения Составные, сварные | шт | 18
|  | кг | 427.7
| Лист 20 | кг | 254.34
| Лист 10 | кг | 160.38
| Лист 4 | кг | 5.76
| Труба Ø28х2,5 | кг | 7.2
773 | Монтаж металлических цоколей барьерного ограждения ЦМ-2 | шт | 20
2.1366 |  | т | 0.8
774 | Цоколи металлические ЦМ-2 для установки барьерного ограждения | шт | 20
|  | кг | 805.8
| Лист 20 | кг | 282.6
| Лист 10 | кг | 508.8
| Лист 4 | кг | 6.4
| Труба Ø28х2,5 | кг | 8
775 | Заполнение цоколей барьерного ограждения ЦМ-1(2) бетоном Бетон В30,F300(в солях),W8 | м3 | 0.53
776 | Окраска видимых поверхностей металлических цоколей ЦМ-1 и закладных деталей ЗД-1 двухкомпонентной грунтовкой в 2 слоя. | м2 | 14.26
| Двухкомпонентная грунтовка (расход 0,35кг/м2 на каждый слой) | кг | 10
777 | Устройство гидроизоляции мостового полотна из 2-х слоёв рулонного гидроизоляционной битумно-полимерного наплавляемого материала | м2 | 240.3
778 | Устройство защитного слоя проезжей части из мелкозернистого армированного бетона В30, F300(в солях), W8 толщиной 40мм | м2 | 207
|  | м3 | 8.28
779 | Устройство защитного слоя технических проходов из мелкозернистого армированного бетона В30, F300(в солях), W8 толщиной 90мм | м2 | 33.3
|  | м3 | 3
780 | Сетка арматурная сварная 4Ср(5ВрI-100/5ВрI-100)2350х2350 | шт | 47
|  | кг | 825
781 | Устройство адгезионного слоя под укладку асфальтобетонного покрытия проезжей части и технических проходов розливом битума | м2 | 240.3
| Битум (расход 0,33л/м2) | л | 79.3
782 | Устройство покрытия из мелкозернистого плотного асфальтобетона тип Б марка I толщиной 50мм | м2 | 207
|  | м3 | 10.35
783 | Устройство адгезионного слоя под укладку второго слоя асфальтобетонного покрытия проезжей части розливом битума | м2 | 207
| Битум (расход 0,33л/м2) | л | 68.31
784 | Устройство покрытия из щебеночно-мастичного асфальтобетона ЩМА-15 толщиной 40мм | м2 | 207
2.1390 |  | м3 | 8.28
785 | Устройство асфальтобетонного покрытия на технических проходах из мелкозернистой песчанистой смеси марка II тип Г толщиной 40мм | м2 | 33.3
2.1391 |  | м3 | 1.33
786 | Устройство мастичного шва между цоколями барьерного ограждения ЦМ-1, консолями пролетного строения и асфальтобетонным покрытием проезжей части и технических проходов. | м | 89.52
787 | Битумно-полимерная мастика | л | 98.47
|  | кг | 147.71
788 | Монтаж металлического барьерного ограждения удерживающего типа (оцинкованного) 11МО-1,1/2,0-350/0,83 | п.м. | 35
|  | т | 1.38
789 | Монтаж металлического барьерного ограждения удерживающего типа (оцинкованного) 11МО-1,1/2,5-300/0,83 | п.м. | 35
|  | т | 1.67
Перильное ограждение:
790 | Бурение вертикальных отверстий глубиной 110 мм диаметром 14 мм | шт | 24
791 | Бурение горизонтальных отверстий глубиной 110 мм диаметром 14 мм | шт | 24
792 | Установка опорного крепления перильного ограждения ОК-1 | шт | 24
| Лист 12 | кг | 131.76
| Анкерная шпилька HAS-TZ M12x95/25 | шт | 48
| Химический анкер HVU-TZ M12 | шт | 48
793 | Монтаж металлического перильного ограждения: | п.м. | 24.4
|  | кг | 876.52
| Швеллер 8П | кг | 344.04
| Швеллер: 12П | кг | 24.96
| Полоса 10х40 | кг | 507.52
794 | Окраска видимых поверхностей металлического перильного ограждения и опорных креплений двухкомпонентной грунтовкой в 1 слой и защитным антикоррозионным покрытием в 1 слой. | м2 | 31.96
| Двухкомпонентная грунтовка (расход 0,35кг/м2) | кг | 11.19
| Защитное антикоррозионное покрытие (расход 0,18кг/м2) | кг | 5.75
795 | Устройство деформационных швов "ШОВ ТОРМА-МОСТ" у опор №1 и №2 Размеры: 500х140 мм | шт | 4
|  | п.м. | 52.96
Устройство дренажа:
796 | Бурение отверстий Ø 52мм на глубину 430мм колонковыми бурами с алмазными гранями | шт | 16
797 | Бурение отверстий Ø 90мм на глубину 60мм колонковыми бурами с алмазными гранями | шт | 16
798 | Установка дренажных трубок Ø50мм из полиэтилена по ГОСТ 18599 – 2001 | шт | 16
799 | Дренажные трубки Ø50мм из полиэтилена L=0,75м | шт | 4
|  | м | 3
800 | Дренажные трубки Ø50мм из полиэтилена L=1,0м | шт | 12
|  | м | 12
801 | Заливка пазухи между дренажной трубкой и отверстием герметиком | л | 4.32
|  | кг | 5.18
802 | Установка дренажной сетки120х120мм из стекловолокна по ГОСТ 6943.18-94 | шт | 16
|  | м2 | 0.23
803 | Приготовление и укладка дренажной смеси по рецепту «СоюздорНИИ»: | м | 38.48
|  | м3 | 0.18
| расход гравий фр.3-10мм - 1800ч. | м3 | 0.17
| смола эпоксидная ЭД-20 - 100ч | л | 9.72
804 | Устройство локальных участков на подходах к мосту из щебня М600 фракции 20-40 мм по ГОСТ 8267-93* | шт | 20
|  | м3 | 3.59
805 | Устройство асфальтобетонного покрытия на технических проходах участков сопряжения моста с насыпями из мелкозернистой песчанистой смеси марка II тип Г толщиной 50мм | м2 | 19.99
|  | м3 | 1
Укрепление откосов и конусов насыпи и водоотвод
806 | Разработка грунта I группы вручную для устройства дождевой канализации с последующей обратной засыпкой | м3 | 9.2
807 | Уплотнение грунта I группы вибротрамбовками слоями по 20см без полива водой. | м3 | 9.2
|  | м2 | 46
808 | Планировка основания под водосбросы вручную. Грунт I группы | м2 | 19.7
809 | Устройство щебеночной подготовки под упоры и лотки, водосбросы Щебень фракции 20-40мм, марки М800 | м3 | 11.61
810 | Изготовление и монтаж бетонного упора У-1 | шт | 26
| Бетон В25,F200,W6 Габаритные размеры 0,4х0,5х1,5 м Вес блока – 0,72 т Арматура: А-I – 1,1 кг | м3 | 7.8
811 | Устройство водосбросных лотков из блоков с проезжей части на щебеночном основании марки М800 | м | 32.8
812 | Блок Б – 5 | шт | 162
| Бетон В25,F200,W6 Габаритные размеры – 1,0х0,45х0,18 м Вес блока – 0,19 т Арматура: А-I ø6 – 2,34 кг | м3 | 12.8
813 | Блок Б – 6 | шт | 36
| Бетон В25,F200,W6 Габаритные размеры – 0,54х0,52х0,34 м Вес блока – 0,055 т Арматура: А-I ø6 – 3,33 кг | м3 | 0.79
814 | Блок Б-1-18-50 | шт | 24
| Бетон В25,F200,W6 Габаритные размеры – 1,0х0,5х0,23 м Вес блока – 0,22 т Арматура: А-I ø6 – 2,93 кг | м3 | 2.16
815 | Блок Б-2-18-25 | шт | 24
| Бетон В25,F200,W6 Габаритные размеры – 0,5х0,25х0,18 м Вес блока – 0,125 т Арматура: А-I ø6 – 1,16 кг | м3 | 1.2
816 | Щебень фракции 40-70мм, марки М800 | м3 | 11.3
817 | Укладка геотекстиля дорнит 600 | м2 | 44.9
818 | Укладка монолитного бетона В25,F200,W6 толщиной 100 мм крупность заполнителя до 20 мм | м2 | 36.8
|  | м3 | 3.68
819 | Укрепление откосов монолитным бетоном толщиной 120 мм | м2 | 63.2
| Бетон В25 F300 W8 | м3 | 7.6
на слое щебня марки толщиной 100мм
| Щебень фракции 20-40мм, марки М800 | м3 | 6.3
2.5 Автобусные установки
Устройство посадочной площадки
820 | Устройство слоя из асфальтобетона тип Г I марки толщиной 0,05 м | м2 | 720
821 | Подгрунтовка существующего покрытия битумом, расход 0,6 т на 1000 м2 | т | 0.42
822 | Устройство слоя из щебня М-400 фр. 20-40мм толщиной 0,15м | м2 | 816
823 | Устройство слоя из песка среднего толщиной 0,30м | м3 | 238
824 | Установка автопавильона
825 | Установка автопавильона заводского изготовления ПА 1 | шт | 6
Установка урн
826 | Установка металлической урны | шт. | 6
2.6 Устройство водосбросов
Устройство продольного водоотвода
Устройство укрепления кюветов
827 | Укрепление кюветов растительным грунтом с засевом трав толщиной 0,15м | м2 | 2239
828 | Укрепление кюветов щебнем толщиной 0,15 м | м2 | 700
829 | Укрепление кюветов бетонными плитками П-1 размером 0,49х0,49х0,10м | м2 | 614
830 | Устройство выемки | м3 | 819
831 | Устройство слоя из щебня фр. 20-40 мм толщиной 0,2 м | м3 | 546
832 | Подгрунтовка битумом , расход 0,6 т на 1000 м2 | т | 1.6
833 | Устройство слоя из асфальтобетона плотный из горячей мелкозернистой смеси, тип Б, марка 1 толщиной 0,10 м | м2 | 2730
|  | м3 | 273
Устройство водосбросных сооружений
Водосброс на обочине
834 | Устройство выемки | м3 | 159
835 | Щебеночная подготовка М 600 фр. 20-40 | м3 | 101
836 | Монолитный бетон В20, F-300 | м3 | 28
837 | Установка сборных бетонных блоков Б-5 из бетона В-22.5, F-300. Длина блока – 1.0 м, масса – 0.19т. Расход арматуры класса А1-29.37 кг/м3 | шт | 332
|  | м3 | 26.6
Лотки по откосу насыпи
838 | Устройство выемки | м3 | 30
839 | Щебеночная подготовка | м3 | 13
840 | Установка сборных железобетонных лотков Б-6 из бетона В-22.5, F-300. Длина блока – 0.52 м, масса – 0.06 т. Расход арматуры класса А1-150 кг/м3 | шт | 478
|  | м3 | 10.3
841 | Сборные бетонные блоки Б-5 из бетона В-22.5, F-300. Длина блока – 1.0 м, масса - 0,19 т. Расход арматуры класса А1-29.37 кг/м3 | шт | 390
|  | м3 | 31
842 | Сборные бетонные блоки Б-8 из бетона В-22.5, F-300. Длина блока – 0.48 м, масса – 0.05 т. Расход арматуры класса А1-42.22 кг/м3 | шт | 144
|  | м3 | 2.9
843 | Сборные бетонные блоки упоров Б-9 из бетона В-22.5, F-300. Длина блока – 0.8 м, масса – 0.21 т. Расход арматуры класса А1-19.787 кг/м3 | шт | 81
|  | м3 | 7.3
844 | Растекатель из монолитного бетона В-20, F-300. Расход арматуры класса АII – 40.00 кг/м3 | шт | 64
|  | м3 | 0.3
845 | Монолитный бетон В-20, F-300 | м3 | 41
846 | Щебеночная подготовка М 600 фр. 20-40 | м3 | 37
847 | Устройство выемки | м3 | 113
Устройство поперечного дренажа мелкого заложения
848 | Устройство ровика в обочине (выемка) | м3 | 26.5
849 | Устройство обоймы из нетканого геотекстиля плотностью 300г/м² (нахлест 10%) | м2 | 240
850 | Заполнение обоймы щебнем М1000 фр. 20-40 мм | м3 | 26.5
2.7 Обустройство дороги
Установка дорожных знаков на металлических стойках:
851 | Знак предупреждающий, треугольник А1200мм
| - тип 1.8 | шт | 2
| - тип 1.22 | шт | 7
852 | Знаки приоритета, квадрат А900мм
| - тип 2.1 | шт | 1
853 | Знаки приоритета, треугольник А1200мм
| - тип 2.3.1 | шт | 6
| - тип 2.3.2 | шт | 11
| - тип 2.3.3 | шт | 4
| - тип 2.4 | шт | 18
854 | Запрещающие дорожные знаки, круг D900мм
| - тип 3.1 | шт | 6
| - тип 3.27 | шт | 9
| - тип 3.31 | шт | 6
858 | Предписывающий знак, круг D900мм
| - тип 4.1.1 | шт | 2
856 | Знак особых предписаний, прямоугольник 900х1800мм
| - тип 5.15.1 | шт | 34
| - тип 5.15.3 | шт | 6
| - тип 5.15.5 | шт | 8
| - тип 5.15.4 | шт | 1
857 | Знак особых предписаний, квадрат А900мм
| - тип 5.19.1 | шт | 12
| - тип 5.19.2 | шт | 6
858 | Знак особых предписаний, прямоугольник 900х600мм
| - тип 5.16 | шт | 12
859 | Знаки информационные, квадрат А900мм
| - тип 6.4 | шт | 3
860 | Знаки информационные, прямоугольник 350х450мм
| - тип 6.13 | шт | 20
861 | Знаки сервиса, прямоугольник 1350х900мм
| - тип 7.2 | шт | 2
| - тип 7.3 | шт | 2
| - тип 7.4 | шт | 2
| - тип 7.9 | шт | 2
862 | Знаки дополнительной информации, прямоугольник 450х900мм:
| - тип 8.2.1 | шт | 4
863 | Знаки дорожные индивидуального проектирования:
| - тип 5.23.1 (3000x680) | шт | 1
| - тип 6.10.1 (3000x1020) | шт | 2
| - тип 6.10.1 (3500x1020) | шт | 2
| - тип 6.10.1 (7632x4500) | шт | 2
| - тип 6.10.1 (3500x1020) | шт | 2
| - тип 6.10.1 (5000х1020) | шт | 2
| - тип 6.9.1 (5000х3500) | шт | 1
| - тип 5.24.1 (3000x680) | шт | 1
| - тип 6.11 (3000x680) | шт | 2
Стойки металлические:
864 | - СКМ 1.30 | шт | 65
|  | кг | 533
865 | - СКМ 2.30 | шт | 18
|  | кг | 199.8
866 | - СКМ 3.40 | шт | 4
|  | кг | 79.2
867 | - СКМ 3.35 | шт | 62
|  | кг | 1078.8
868 | - СКМ 4.35 | шт | 3
|  | кг | 76.8
869 | - СКМ 4.40 | шт | 4
|  | кг | 117.2
870 | - СКМ 6.65 | шт | 9
|  | кг | 854.1
Фундаменты:
871 | Ф1 | шт | 149
2.1583 |  | м3 | 52.15
872 | Ф2 | шт | 7
2.1584 |  | м3 | 3.08
873 | Ф3 | шт | 9
2.1585 |  | м3 | 4.86
874 | Основание из песка, толщиной 0,1м под Ф1 | м3 | 25.33
875 | Основание из песка, толщиной 0,1м под Ф2 | м3 | 1.68
876 | Основание из песка, толщиной 0,1м под Ф3 | м3 | 3.15
877 | Устройство присыпных берм | м3 | 142.3
878 | Установка знаков особых предписаний на растяжках:
| - тип 5.15.2, квадратный, В=900мм | шт | 16
879 | Устройство растяжек над проезжей частью: | шт | 4
880 | Опора металлическая (оцинкованная) ОС - 0,7-9,0 | шт | 8
881 | Трос стальной (двойной) Ф 10 мм, длиной 60м | п.м | 70
882 | Зажим для троса | шт | 8
883 | Изолятор | шт | 8
884 | Швеллер | шт | 16
885 | Разработка грунта под опоры | м3 | 24
886 | Бетон марки В-15 для заделки опор | м3 | 9.44
887 | Щебень фракционный | м3 | 1.2
888 | Песок среднезернистый | м3 | 2.72
889 | Обратная засыпка | м3 | 9.44
890 | Выносная консоль Г-образная для дорожных знаков(вылет консоли 5м) | шт | 6
|  | т | 1.56
891 | Фундаменты под выносную консоль: | шт | 6
|  | м3 | 10.02
Устройство горизонтальной разметки из термопластика:
892 | 1.1 Сплошная прод.линия шир-ой 15см. (лин. рядности) | п.м | 7368.2
|  | м2 | 1105.2
893 | 1.2 Сплошная прод. линия шириной 15см. | п.м | 16565.2
|  | м2 | 2484.7
894 | 1.3 Двойная сплошная продольная линия шириной 15см | п.м | 7433
|  | м2 | 2229.9
895 | 1.4 Сплошная прод. линия шириной 15см. | п.м | 893
|  | м2 | 134
896 | 1.5 Прерывистая прод. линия шириной 15см, длина штриха 2м, расстояние между штрихами 6м. | п.м | 15213.5
|  | м2 | 570.5
897 | 1.6 Прерывистая прод. линия шириной 10см, длина штриха 6м, расстояние между штрихами 2м | п.м | 1430
|  | м2 | 160.9
898 | 1.7 Прерывистая прод. линия шириной 15см, длина штриха 0,5м, расстояние между штрихами 0,5м. | п.м | 420
|  | м2 | 31.5
899 | 1.8 Прерывистая прод. линия шириной 15см, длина штриха1м, расстояние между штрихами 3м. | п.м | 2854
|  | м2 | 142.7
900 | 1.11 Сплошная прод. линия шириной 15см и прерывистая прод. линия шириной 15см, длина штриха 0,9 м, расстояние между штрихами 0,3 м. | п.м | 329
|  | м2 | 73.98
901 | 1.12 Поперечная линия шириной 40см. ("стоп-линия") | п.м | 6
|  | м2 | 2.4
902 | 1.14.1 Сплошные параллельные линии шириной 40см | п.м | 42
|  | м2 | 67.2
903 | 1.14.1 Сплошные параллельные линии шириной 40см | п.м | 42
|  | м2 | 67.2
904 | 1.17 Обозначение остановки маршрутных транспортных средств. Ширина штриха 10см (прод. разметка жёлтого цвета) | п.м | 161
|  | м2 | 16.1
Устройство горизонтальной разметки холодным пластиком:
905 | 1.13 Обозначение места, где водитель обязан уступить дорогу | п.м | 263
|  | м2 | 39.5
906 | 1.16.1 Обозначение островков, разделяющих транспортные потоки противоположных направлений | м2 | 1934.3
907 | 1.18 Обозначение направления движения по полосам | м2 | 173.2
908 | 1.19 Обозначение приближения к сужению проезжей части | м2 | 59.4
909 | 1.20 Обозначение приближения к поперечной линии разметки 1.13 | м2 | 40.85
910 | Дополнительная посыпка стеклошариков | кг | 3271
Установка металлического барьерного ограждения:
911 | Дорожное одностороннее 11ДО-0,75/2 (190 кДж У2) | пм. | 232
|  | т | 5.33
912 | Начальный участок 11ДО-Н-18 (190 кДж У2) | комплект | 14
|  | т | 5.8
913 | Концевой участок 11ДО-К-12 (190 кДж У2) | комплект | 14
|  | т | 3.86
914 | Дорожное одностороннее 11ДО-0,75/2 (300 кДж У4) | пм. | 200
|  | т | 6
915 | Дорожное двусторонее 11ДД-0,75/2 (300 кДж У4) | пм. | 8716
|  | т | 383.5
916 | Установка дорожных сигнальных столбиков С3 (из полимерных материалов): | шт | 82
|  | т | 57.4
Глава 4. Объекты энергетического хозяйства
Участок км 162+300 - км 166+100
Демонтажные работы
917 | Провод СИП2-3х35+1х54,6 | опора | 157
918 | Светильники РКУ-250 | шт | 288
919 | Кронштейн 2-рожковый | шт | 23
920 | Кронштейн 2-рожковый | шт | 134
Строительные работы
921 | Рытье траншеи в грунте в ручную (для устройства заземления опор) траншея 400х500мм | м3 | 42.3
922 | Укладка стальной полосы 5х40мм в траншею | м | 211.5
923 | Забивка вертикального электрода длиной 3м | шт | 94
924 | Обратная засыпка траншеи обычным грунтом | м3 | 38.1
925 | Устройство фундаментов под опору ОС-0,4-8,5ф | шт | 66
926 | Монтаж металлической силовой опоры ОС Н=8,0м | шт | 66
Монтажные работы
927 | Монтаж 1-рожкового кронштейна К1К-2,5-2,5-0,18 для светильника на опору | шт | 192
928 | Установка светильника Pandora LED 520АЕG-120 на опору | шт | 192
929 | Монтаж провода СИП2-3х50+1х54,6 по опорам | км | 7.48
Организационные работы
930 | Исполнительная съемка воздушной линии 0,4кВ | м | 7490
Участок км 168+600 - км 169+480
Демонтажные работы
931 | Провод СИП2-3х35+1х54,6 | опора | 44
932 | Светильники РКУ-250 | шт | 81
933 | Кронштейн 1-рожковый | шт | 7
934 | Кронштейн 2-рожковый | шт | 37
Строительные работы
935 | Рытье траншеи в грунте в ручную (для устройства заземления опор) траншея 400х500мм | м3 | 11
936 | Укладка стальной полосы 5х40мм в траншею | м | 54
937 | Забивка вертикального электрода длиной 3м | шт | 24
938 | Обратная засыпка траншеи обычным грунтом | м3 | 9.9
939 | Устройство фундаментов под опору ОС-0,4-8,5ф | шт | 10
940 | Монтаж металлической силовой опоры ОС Н=8,0м | шт | 10
Монтажные работы
941 | Монтаж 1-рожкового кронштейна К1К-2,5-2,5-0,18 для светильника на опору | шт | 54
942 | Установка светильника Pandora LED 520АЕG-120 на опору | шт | 54
943 | Монтаж провода СИП2-3х50+1х54,6 по опорам | км | 1.64
Организационные работы
944 | Исполнительная съемка воздушной линии 0,4кВ | м | 1640
Участок км 169+480 - км 169+800
Демонтажные работы
945 | Провод СИП2-3х35+1х54,6 | опора | 7
946 | Светильники РКУ-250 | шт | 7
947 | Кронштейн 1-рожковый | шт | 7
Строительные работы
948 | Рытье траншеи в грунте в ручную (для устройства заземления опор) траншея 400х500мм | м3 | 3.6
949 | Укладка стальной полосы 5х40мм в траншею | м | 18
950 | Забивка вертикального электрода длиной 3м | шт | 8
951 | Обратная засыпка траншеи обычным грунтом | м3 | 3.2
952 | Устройство фундаментов под опору ОС-0,4-8,5ф | шт | 9
953 | Монтаж металлической силовой опоры ОС Н=8,0м | шт | 9
Монтажные работы
954 | Монтаж 1-рожкового кронштейна К1К-2,5-2,5-0,18 для светильника на опору | шт | 16
955 | Установка светильника Pandora LED 520АЕG-120 на опору | шт | 16
956 | Монтаж провода СИП2-3х50+1х54,6 по опорам | км | 0.52
Организационные работы
957 | Исполнительная съемка воздушной линии 0,4кВ | м | 520
Участок км 171+400 - км 172+280
Демонтажные работы
958 | Провод СИП2-3х35+1х54,6 | опора | 51
959 | Светильники РКУ-250 | шт | 84
960 | Опоры железобетонные H=8м | шт | 16
961 | Кронштейн 1-рожковый | шт | 18
962 | Кронштейн 2-рожковый | шт | 33
Строительные работы
963 | Рытье траншеи в грунте в ручную (для устройства заземления опор) траншея 400х500мм | м3 | 11
964 | Укладка стальной полосы 5х40мм в траншею | м | 54
965 | Забивка вертикального электрода длиной 3м | шт | 24
966 | Обратная засыпка траншеи обычным грунтом | м3 | 10
967 | Устройство фундаментов под опору ОС-0,4-8,5ф | шт | 3
968 | Монтаж металлической силовой опоры ОС Н=8,0м | шт | 3
Монтажные работы
969 | Монтаж 1-рожкового кронштейна К1К-2,5-2,5-0,18 для светильника на опору | шт | 53
970 | Установка светильника Pandora LED 520АЕG-120 на опору | шт | 53
971 | Монтаж провода СИП2-3х50+1х54,6 по опорам | км | 1.74
Организационные работы
972 | Исполнительная съемка воздушной линии 0,4кВ | м | 1740
Участок км 172+280 - км 172+800
Демонтажные работы
973 | Провод СИП2-3х35+1х54,6 | опора | 34
974 | Светильники РКУ-250 | шт | 68
975 | Кронштейн 2-рожковый | шт | 34
Строительные работы
976 | Рытье траншеи в грунте в ручную (для устройства заземления опор) траншея 400х500мм | м3 | 7.2
977 | Укладка стальной полосы 5х40мм в траншею | м | 36
978 | Забивка вертикального электрода длиной 3м | шт | 16
979 | Обратная засыпка траншеи обычным грунтом | м3 | 6.4
Монтажные работы
980 | Монтаж 1-рожкового кронштейна К1К-2,5-2,5-0,18 для светильника на опору | шт | 34
981 | Установка светильника Pandora LED 520АЕG-120 на опору | шт | 34
982 | Монтаж провода СИП2-3х50+1х54,6 по опорам | км | 1.03
Организационные работы
983 | Исполнительная съемка воздушной линии 0,4кВ | м | 1025
Участок км 172+800 - км 174+200
Демонтажные работы
984 | Провод СИП2-3х35+1х54,6 | опора | 87
985 | Светильники РКУ-250 | шт. | 172
986 | Кронштейн 2-рожковый | шт. | 86
987 | Трансформатор ТСЗ-100кВА, 10/0,4кВ | шт. | 1
Строительные работы
988 | Рытье траншеи в грунте в ручную (для устройства заземления опор) траншея 400х500мм | м3 | 19.8
989 | Укладка стальной полосы 5х40мм в траншею | м | 99
990 | Забивка вертикального электрода длиной 3м | шт. | 44
991 | Обратная засыпка траншеи обычным грунтом | м3 | 17.8
992 | Устройство фундаментов под опору ОС-0,4-8,5ф | шт. | 7
993 | Монтаж металлической силовой опоры ОС Н=8,0м | шт. | 7
Монтажные работы
994 | Монтаж 1-рожкового кронштейна К1К-2,5-2,5-0,18 для светильника на опору | шт. | 90
995 | Установка светильника Pandora LED 520АЕG-120 на опору | шт. | 90
996 | Монтаж провода СИП2-3х50+1х54,6 по опорам | км | 2.88
997 | Трансформатор ТСЗ-100кВА, 10/0,4кВ | шт. | 1
Организационные работы
997 | Исполнительная съемка воздушной линии 0,4кВ | м | 2876
Глава 6. Наружные сети и сооружения водоснабжения, водоотведения, теплоснабжения и газоснабжения
Очистные сооружения
998 | Устройство колодцев в том числе:
| а) Водоприёмных d1.0м | шт | 41
| б) Поворотных/ смотровых d 1.0м | шт | 44
| в) Очистных d 1.5 м с фильтр-патронами производительностью 4,5 л/с | шт | 8
999 | Устройство ЛОС в том числе производительностью: | шт
| - 15 л/с (5935х2495мм) | шт | 1
| - 20 л/с (7435х2495мм) | шт | 1
| - 25 л/с (8435х2495мм) | шт | 2
1000 | Разработка котлована для устройства колодцев и очистных сооружений экскаватором емк. ковша 0,5м3 с использованием на месте с учётом устройства стартовых и приёмных котлованов для ГНБ | м3 | 3223
1001 | Разработка котлована для устройства колодцев и очистных сооружений экскаватором емк. ковша 0,5м3 с перемещением на 20м с учётом устройства стартовых и приёмных котлованов для ГНБ | м3 | 1128
1002 | Устройство шпунтового ограждения из шпунта Ларсена Л5-УМ ГОСТ 4781-85 длиной шпунта 12м. с извлечением оборачиваемость 5раз | пм | 18.8
|  | т | 25.7
1003 | Устройство колодцев (общее): | шт | 93
1004 | Планирование и уплотнение основания | м2 | 452
1005 | Песчаная подготовка слоем песка среднего 30 см под бетонные плиты основания ЛОС с уплотнением вибротрамбовками | м2 | 273
|  | м3 | 82
1006 | Щебеночная подготовка слоем 20 см под бетонные плиты основания колодцев с уплотнением вибротрамбовками | м2 | 143
|  | м3 | 29
1007 | Установка бетонной плиты основания ПН10 | шт | 85
1008 | Установка бетонной плиты основания ПН15 | шт | 8
Установка колец стеновых
1009 | КС 15.6 | шт | 8
1010 | КС 15.9 | шт | 32
1011 | КС 10.3 | шт | 85
1012 | КС 10.6 | шт | 255
Установка плит перекрытия
1013 | ПП10-1 | шт | 85
1014 | 1ПП15-1 | шт | 8
Установка люков колодезных (комплект)
1015 | Дождеприемник чугун круглый ДК1 m=97кг ГОСТ 3634-99 | шт | 41
1016 | Люк чугун легкий малый m=55кг А15 ГОСТ 3634-99 | шт | 52
Устройство колодцев (общее):
1017 | Цементнопесчаный раствор М100 | м3 | 4.7
1018 | Полимерная мастика | л | 558
1019 | Бетон набивки лотка, бетон В20, F200 | м3 | 9
1020 | Обмазка водоприемных колодцев битумной мастикой за два раза | м2 | 1395
1021 | Установка очистных сооружений НПП «Полихим»в составе: Фильтрующий патрон с комбинированной загрузкой (d1420мм h1800мм) | шт | 8
1022 | Засыпка колодцев грунтом от разборки экскаватором с послойным уплотнением вручную | м3 | 1658
1023 | Засыпка очистных сооружений песком Кф>1 м /сут экскаватором с послойным уплотнением вручную | м3 | 471
1024 | Каменная наброска на выпусках из ЛОС, толщиной 10см | м2 | 36
1025 | Присоединение труб ПНД-250 | соедин. | 62
1026 | Присоединение труб ПНД-315 | соедин. | 37
1027 | Прокладка Труб ПНД-250 SDR 26x6.2 в открытой траншее | п.м. | 212
1028 | Прокладка Труб ПНД-250 SDR 26x6.2 Методом ГНБ | п.м. | 90
1029 | Прокладка Труб ПНД-315 SDR 26x6.2 в открытой траншее | п.м. | 698
1030 | Прокладка Труб ПНД-315 SDR 26x6. 2 Методом ГНБ | п.м. | 152
1031 | Перестановка установки ГНБ | раз | 7
1032 | Устройство траншеи экскаватором емк. ковша 0,15м3 с использованием на месте | м3 | 227.5
1033 | Устройство траншеи экскаватором емк. ковша 0,15м3 с погрузкой в автосамосвалы и перемещением на 20м | м3 | 1182
1034 | Водоотлив из траншеи (усреднённый объём откачиваемой воды) | м3 | 192
1035 | Песчаное основание толщиной 10см с уплотнением вручную | м3 | 46
1036 | Засыпка песком толщиной 10см с уплотнением вручную с учётом толщины трубы | м3 | 100
1037 | Засыпка грунтом от выемки с уплотнением вручную | м3 | 227.5