## 1
Ведомость объемов работ
по переустройству сетей электроснабжения по объекту «Скоростная автомобильная дорога Москва - Нижний Новгород – Казань. «Строительство с последующей эксплуатацией на платной основе «Нового выхода на МКАД с федеральной автомобильной дороги М-7 «Волга» на участке МКАД – км 60 (обходы г. Балашиха, Ногинск), Московская область». I этап строительства. Подготовка территории строительства»
№ п/п | Наименование основных работ | Ед. изм. | Объем работ, всего
1 | 2 | 3 | 4
ПК 389-390 ВЛ 110 кВ "Краматорская-1 - Краматорская-2" ПАО "МОЭСК"
1 | Подготовка территории строительства
1.1 | Разбивка оси трассы силами изыскательной организации | км | 0.46
2 | Строительно-монтажные работы
2.1 | Земляные работы
2.1.1 | Разработка грунта | м³ | 2159
2.1.3 | Засыпка траншей и котлованов | м³ | 2132
2.1.5 | Уплотнение грунта | м³ | 2132
2.1.6 | Устройство основания под фундаменты | м³ | 7.4
2.1.7 | Планировка площадей | м² | 74
2.1.8 | Укрепление откосов земляных сооружений | м² | 500
2.1.9 | Перевозка грузов I класса | т | 47.25
2.2 | Установка опор
2.2.1 | Установка стальных опор анкерно-угловых, свободностоящих, одностоечных массой до 25 т | т | 61.448
2.3 | Защита металлоконструкций
2.3.1 | Окраска металлических огрунтованных поверхностей | м² | 2642.3
2.4 | Раздел 3. Установка фундаментов
2.4.1 | Установка сборных железобетонных неразъемных подножников | м³ | 16.4
2.4.2 | Установка сборных железобетонных неразъемных подножников | м³ | 10
2.5 | Гидроизоляция фундаментов
2.5.1 | Гидроизоляция сборных железобетонных фундаментов | т | 66
2.6 | Монтажные работы ЛЭП
2.6.1 | Подвеска проводов ВЛ 110 кВ | км | 0.461
2.6.2 | Подвеска одного грозозащитного троса | км | 0.461
2.6.3 | Монтаж соединительных муфт | шт | 2
2.6.4 | Гирлянда натяжная двухцепная | шт | 12
2.6.5 | Гирлянда натяжная одноцепная | шт | 12
2.6.6 | Гирлянда поддерживающая | шт | 6
2.6.7 | Гирлянда изоляторов для троса натяжная | шт | 8
2.7 | Заземление
2.7.1 | Забивка вертикальных заземлителей | шт | 16
2.8 | Установка дорожных знаков
2.8.1 | Установка дорожных знаков | т | 0.032
2.9 | Демонтажные работы
2.9.1 | Демонтаж стальных опор промежуточных | т | 11.052
2.9.2 | Установка сборных железобетонных неразъемных подножников | м³ | 17.68
2.9.3 | Демонтаж проводов ВЛ 110 кВ | км | 1.3
2.9.4 | Демонтаж одного грозозащитного троса ВЛ 35-500 кВ | км | 0.44
2.9.5 | Демонтаж гирлянды поддерживающей | шт | 12
2.9.6 | Демонтаж гирлянды поддерживающей | шт | 4
2.9.7 | Перевозка грузов I класса | т | 0.97
2.9.8 | Перевозка грузов II класса | т | 0.516
2.9.9 | Перевозка грузов I класса | т | 55.252
2.10 | Монтажные работы ВОЛС
2.10.1 | Подвеска одного грозозащитного троса ВЛ 35-500 кВ | км | 0.46
2.11 | Устройство притрассовой дороги
2.11.1 | Разработка грунта | м³ | 846
2.11.2 | Планировка площадей | м² | 5640
2.11.3 | Уплотнение грунта | м³ | 1410
| Разработка рабочей документации | экз | 5
Итого:
ПК 389-390 ВЛ 110 кВ "Ногинск-Боровое-1, Ногинск-Боровое-2" ПАО "МОЭСК"
1 | Подготовка территории строительства
1.1 | Разбивка оси трассы | км | 0.508
2 | Строительно-монтажные работы
2.1 | Земляные работы
2.1.1 | Разработка грунта | м³ | 2455
2.1.2 | Засыпка траншей и котлованов | м³ | 2420
2.1.3 | Уплотнение грунта | м³ | 2420
2.1.4 | Устройство основания под фундаменты | м³ | 9.2
2.1.5 | Планировка площадей | м² | 92
2.1.6 | Укрепление откосов земляных сооружений | м² | 550
2.1.7 | Перевозка грузов I класса | т | 59.5
2.2 | Установка опор
2.2.1 | Установка стальных опор анкерно-угловых, свободностоящих, одностоечных массой до 15 т | т | 8.002
2.2.2 | Установка стальных опор анкерно-угловых, свободностоящих, одностоечных массой до 15 т | т | 61.448
2.3 | Защита металлоконструкций
2.3.1 | Окраска металлических огрунтованных поверхностей | м² | 2986.4
2.4 | Раздел 3. Установка фундаментов
2.4.1 | Установка сборных железобетонных неразъемных подножников | м³ | 23.2
2.4.2 | Установка сборных железобетонных неразъемных подножников | м³ | 10
2.5 | Гидроизоляция фундаментов
2.5.1 | Гидроизоляция сборных железобетонных фундаментов ВЛ | т | 83
2.6 | Монтажные работы ЛЭП
2.6.1 | Подвеска проводов ВЛ 110 кВ | км | 0.508
2.6.2 | Подвеска одного грозозащитного троса | км | 0.508
2.6.3 | Монтаж соединительных муфт | шт | 2
2.6.4 | Гирлянда натяжная двухцепная | шт | 24
2.6.5 | Гирлянда поддерживающая | шт | 8
2.6.6 | Гирлянда изоляторов для троса натяжная | шт | 10
2.7 | Заземление
2.7.1 | Забивка вертикальных заземлителей | шт | 20
2.8 | Установка дорожных знаков
2.8.1 | Установка дорожных знаков на сборных железобетонных фундаментах и металлических стойках массой до 25 кг | т | 0.032
2.9 | Демонтажные работы
2.9.1 | Демонтаж стальных опор промежуточных | т | 5.472
2.9.2 | Демонтаж сборных железобетонных неразъемных подножников | м³ | 10.9
2.9.3 | Демонтаж проводов ВЛ 110 кВ | км | 2.91
2.9.4 | Демонтаж одного грозозащитного троса ВЛ 35-500 кВ | км | 0.485
2.9.5 | Демонтаж гирлянды | шт | 16
2.9.7 | Перевозка грузов I класса | т | 1.943
2.9.8 | Погрузка и выгрузка | т | 0.456
2.9.9 | Перевозка грузов II класса | т | 0.456
2.9.10 | Перевозка грузов I класса автомобилями-самосвалами | т | 32.722
2.10 | Раздел 9. Подвеска кабеля волоконно-оптического
2.10.1 | Подвеска одного грозозащитного троса ВЛ 35-500 кВ | км | 1.596
2.11 | Раздел 10. Устройство притрассовой дороги
2.11.1 | Земляные работы
2.11.1.1 | Разработка грунта | м³ | 450
2.11.1.3 | Планировка площадей | м² | 3000
2.11.1.4 | Уплотнение грунта | м³ | 750
| Разработка рабочей документации | экз | 5
Итого:
ПК 389-390 ВЛ 110 кВ "Ногинск-Дуговая-1, Ногинск-Дуговая-2" ПАО "МОЭСК"
1 | Подготовка территории строительства
1.1 | Разбивка оси трассы | км | 0.432
2 | Строительно-монтажные работы
2.1 | Земляные работы
2.1.1 | Разработка грунта | м³ | 2130
2.1.2 | Засыпка траншей и котлованов | м³ | 2106
2.1.3 | Уплотнение грунта | м³ | 2106
2.1.4 | Устройство основания под фундаменты | м³ | 6.2
2.1.5 | Планировка площадей | м² | 62
2.1.6 | Укрепление откосов земляных сооружений | м² | 500
2.1.7 | Перевозка грузов I класса | т | 42
2.2 | Установка опор
2.2.1 | Установка стальных опор анкерно-угловых, свободностоящих, одностоечных массой до 25 т | т | 61.448
2.3 | Защита металлоконструкций
2.3.1 | Окраска металлических огрунтованных поверхностей | м² | 2642.3
2.4 | Установка фундаментов
2.4.1 | Установка сборных железобетонных неразъемных подножников | м³ | 23.2
2.5 | Гидроизоляция фундаментов
2.5.1 | Гидроизоляция сборных железобетонных фундаментов ВЛ | м³ | 58
2.6 | Монтажные работы ЛЭП
2.6.1 | Подвеска проводов ВЛ 110 кВ | км | 0.432
2.6.2 | Подвеска одного грозозащитного троса ВЛ 35-500 кВ | км | 0.432
2.6.3 | Монтаж соединительных муфт | шт | 2
2.6.4 | Гирлянда натяжная двухцепная | шт | 12
2.6.5 | Гирлянда натяжная одноцепная | шт | 12
2.6.6 | Гирлянда поддерживающая | шт | 6
2.6.7 | Гирлянда изоляторов для троса натяжная | шт | 8
2.7 | Заземление
2.7.1 | Забивка вертикальных заземлителей | шт | 16
2.8 | Установка дорожнвх знаков
2.8.1 | Установка дорожных знаков | т | 0.032
2.9 | Демонтажные работы
2.9.1 | Демонтаж стальных опор промежуточных | т | 4.336
2.9.2 | Демонтаж сборных железобетонных неразъемных подножников | м³ | 10.88
2.9.3 | Демонтаж проводов ВЛ 110 кВ | км | 1.27
2.9.4 | Демонтаж одного грозозащитного троса ВЛ 35-500 кВ | км | 0.42
2.9.5 | Демонтаж гирлянды | шт | 8
2.9.6 | Перевозка грузов I класса | т | 0.937
2.9.7 | Перевозка грузов II класса | т | 0.228
2.9.8 | Перевозка грузов I класса автомобилями-самосвалами | т | 31.536
2.10 | Монтажные работы ВОЛС
2.10.1 | Подвеска одного грозозащитного троса ВЛ 35-500 кВ | км | 0.432
2.12 | Устройство притрассовой дороги
2.12.1 | Земляные работы
2.12.1.1 | Разработка грунта | м³ | 0.812
2.12.1.3 | Планировка площадей | м² | 5412
2.12.1.4 | Уплотнение грунта вибрационными каткамим | м³ | 1353
| Разработка рабочей документации | экз | 5
Итого:
ПК 389-390 ВЛ 110 кВ "Ногинск-Затишье-Сев., Ногинск-Затишье-Юж." ПАО "МОЭСК"
1 | Подготовка территории строительства
1.1 | Разбивка оси трассы | км | 0.476
2 | Строительно-монтажные работы
2.1 | Земляные работы
2.1.1 | Разработка грунта | м³ | 2629
2.1.2 | Засыпка траншей и котлованов | м³ | 2597
2.1.3 | Уплотнение грунта | м³ | 2597
2.1.4 | Устройство основания под фундаменты | м³ | 7.4
2.1.5 | Планировка площадей | м² | 74
2.1.6 | Укрепление откосов земляных сооружений | м² | 550
2.1.7 | Перевозка грузов I класса | т | 56
2.2 | Установка опор
2.2.1 | Установка стальных опор анкерно-угловых, свободностоящих, одностоечных массой до 15 т | т | 8.002
2.2.2 | Установка стальных опор анкерно-угловых, свободностоящих, одностоечных массой до 25 т | т | 61.448
2.3 | Защита металлоконструкций
2.3.1 | Окраска металлических огрунтованных поверхностей | м² | 2986.4
2.4 | Установка фундаментов
2.4.1 | Установка сборных железобетонных неразъемных подножников | м³ | 21.2
2.4.2 | Установка сборных железобетонных неразъемных подножников | м³ | 10
2.5 | Гидроизоляция фундаментов
2.5.1 | Гидроизоляция сборных железобетонных фундаментов ВЛ | т | 78
2.6 | Раздел 4. Подвеска провода
2.6.1 | Подвеска проводов ВЛ 110 кВ | км | 0.475
2.6.2 | Подвеска одного грозозащитного троса ВЛ 35-500 кВ | км | 0.475
2.6.3 | Монтаж соединительных муфт | шт | 2
2.6.4 | Гирлянда натяжная двухцепная | шт | 24
2.6.5 | Гирлянда натяжная одноцепная | шт | 36
2.6.6 | Гирлянда поддерживающая | шт | 8
2.6.7 | Гирлянда изоляторов для троса натяжная | шт | 10
2.7 | Заземление
2.7.1 | Забивка вертикальных заземлителей | шт | 20
2.8 | Установка дорожных знаков
2.8.1 | Установка дорожных знаков | т | 0.048
2.9 | Демонтажные работы
2.9.1 | Демонтаж стальных опор промежуточных | т | 11
2.9.2 | Демонтаж сборных железобетонных неразъемных подножников | м³ | 13.6
2.9.3 | Демонтаж проводов ВЛ 110 кВ | км | 2.76
2.9.4 | Демонтаж одного грозозащитного троса ВЛ 35-500 кВ | км | 0.46
2.9.5 | Демонтаж гирлянды | шт | 16
2.9.6 | Перевозка грузов I класса | т | 1.842
2.9.7 | Погрузка и выгрузка | т | 0.456
2.9.8 | Перевозка грузов II класса | т | 0.456
2.9.9 | Перевозка грузов I класса | т | 45
2.10 | Подвеска кабеля волоконно-оптического
2.10.1 | Подвеска одного грозозащитного троса ВЛ 35-500 кВ | км | 0.476
2.11 | Раздел 10. Устройство притрассовой дороги
2.11.1 | Разработка грунта | м³ | 779
2.11.2 | Планировка площадей | м² | 5196
2.11.3 | Уплотнение грунта вибрационными катками | м³ | 1299
| Разработка рабочей документации | экз | 5
Итого:
ВЛ 220 кВ "ГРЭС-3-Ногинск", ВЛ 220 кВ "Стачка-Шибаново" ПАО "ФСК ЕЭС"
1 | Подготовка территории строительства
1.1 | Разбивка оси трассы | км | 0.29
2 | Строительно-монтажные работы
2.1 | Земляные работы
2.1.1 | Разработка грунта | м³ | 1190
2.1.2 | Засыпка траншей и котлованов | м³ | 1170
2.1.3 | Уплотнение грунта | м³ | 1170
2.1.4 | Устройство основания под фундаменты | м³ | 3.6
2.1.5 | Планировка площадей | м² | 3.6
2.1.6 | Укрепление откосов земляных сооружений | м² | 240
2.1.7 | Перевозка грузов I класса | т | 35
2.2 | Установка опор
2.2.1 | Установка стальных опор анкерно-угловых, свободностоящих, одностоечных массой до 25 т | т | 48.124
2.3 | Защита металлоконструкций
2.3.1 | Окраска металлических огрунтованных поверхностей | м² | 2145.7
2.4 | Установка фундаментов
2.4.1 | Установка сборных железобетонных неразъемных подножников | м³ | 13.6
2.5 | Гидроизоляция фундаментов
2.5.1 | Гидроизоляция сборных железобетонных фундаментов ВЛ | т | 34
2.6 | Подвеска провода
2.6.1 | Подвеска проводов ВЛ 220 кВ (3 провода) | км | 0.29
2.6.2 | Подвеска одного грозозащитного троса ВЛ 35-500 кВ | км | 0.29
2.6.3 | Гирлянда натяжная двуцепная | шт | 12
2.6.4 | Гирлянда натяжная одноцепная | шт | 12
2.6.5 | Гирлянда изоляторов для троса натяжная | шт | 4
2.6.6 | Гирлянда поддерживающая | шт | 4
2.7 | Заземление
2.7.1 | Забивка вертикальных заземлителей | шт | 8
2.8 | Установка дорожных знаков
2.8.1 | Установка дорожных знаков | т | 0.032
2.9 | Демонтаж провода
2.9.1 | Демонтаж проводов ВЛ 220 кВ (3 провода) | км | 0.93
2.9.2 | Демонтаж одного грозозащитного троса ВЛ 35-500 кВ | км | 0.29
2.9.3 | Демонтаж гирлянды | шт | 7
2.10 | Демонтаж фундаментов и опор
2.10.1 | Демонтаж сборных железобетонных неразъемных подножников | м³ | 6.8
2.10.2 | Демонтаж стальных опор промежуточных | т | 9.777
2.11 | Перевозка
2.11.1 | Погрузка при автомобильных перевозках | т | 1.818
2.11.2 | Перевозка грузов I класса | т | 1.818
2.11.3 | Перевозка грузов II класса | т | 0.565
2.11.4 | Перевозка грузов I класса | т | 26.777
2.12 | Устройство временной подъездной дороги. Земляные работы
2.12.1 | Разработка грунта | м³ | 1022
2.12.3 | Планировка площадей | м² | 6816
2.12.4 | Уплотнение грунта вибрационными катками | м³ | 1704
| Разработка рабочей документации | экз | 5
Итого:
ВЛ 220 кВ "ГРЭС-3-Ногинск" ПАО "ФСК ЕЭС"
1 | Подготовка территории строительства
1.1 | Разбивка оси трассы | км | 0.556
2 | Строительно-монтажные работы
2.1 | Земляные работы
2.1.1 | Разработка грунта в отвал | м³ | 2536
2.1.2 | Засыпка траншей и котлованов | м³ | 2487
2.1.3 | Уплотнение грунта | м³ | 2487
2.1.4 | Устройство основания под фундаменты | м³ | 18
2.1.5 | Планировка площадей | м² | 180
2.1.6 | Укрепление откосов земляных сооружений | м² | 410
2.1.7 | Перевозка грузов I класса | т | 85.75
2.2 | Установка опор
2.2.1 | Установка стальных опор анкерно-угловых, свободностоящих, одностоечных массой до 15 т | т | 8.853
2.2.2 | Установка стальных опор анкерно-угловых, свободностоящих, одностоечных массой до 25 т | т | 60.34
2.3 | Защита металлоконструкций
2.3.1 | Окраска металлических огрунтованных поверхностей | м² | 3100
2.4 | Установка фундаментов
2.4.1 | Установка сборных железобетонных неразъемных подножников | м³ | 23.6
2.4.2 | Установка сборных железобетонных разъемных подножников | м³ | 18.56
2.4.3 | Установка сборных железобетонных ригелей | м³ | 2.4
2.5 | Гидроизоляция фундаментов
2.5.1 | Гидроизоляция сборных железобетонных фундаментов ВЛ | т | 105.4
2.5.2 | Гидроизоляция сборных железобетонных фундаментов ВЛ | т | 6
2.6 | Подвеска провода
2.6.1 | Подвеска проводов ВЛ 220 кВ (3 провода) | км | 0.556
2.6.2 | Подвеска одного грозозащитного троса ВЛ 35-500 кВ | км | 0.556
2.6.3 | Гирлянда натяжная двуцепная | шт | 12
2.6.4 | гирлянда изоляторов для троса натяжная | шт | 15
2.6.5 | Гирлянда поддерживающая | шт | 2
2.6.6 | гирлянда изоляторов для троса натяжная | шт | 18
2.7 | Заземление
2.7.1 | Забивка вертикальных заземлителей | шт | 16
2.8 | Установка дорожных знаков
2.8.1 | Установка дорожных знаков | т | 0.032
2.9 | Демонтажные работы
2.9.1 | Демонтаж стальных опор анкерно-угловых | т | 6.327
2.9.2 | Демонтаж сборных железобетонных неразъемных подножников | м³ | 6.8
2.9.3 | Демонтаж проводов ВЛ 220 кВ (3 провода) | км | 0.624
2.9.4 | Демонтаж одного грозозащитного троса ВЛ 35-500 кВ | км | 0.438
2.9.5 | Демонтаж гирлянды | шт | 10
2.10 | Перевозка
2.10.1 | Перевозка грузов I класса | т | 23.327
2.10.2 | Перевозка грузов I класса | т | 1.582
2.10.3 | Перевозка грузов II класса | т | 0.622
2.11 | Устройство временной подъездной дороги. Земляные работы.
2.11.1 | Разработка грунта | м³ | 974
2.11.2 | Планировка площадей | м² | 6492
2.11.3 | Уплотнение грунта | м³ | 1623
| Разработка рабочей документации | экз | 5
Итого:
ВЛ 220 кВ "Стачка-Шибаново", ВЛ 220 кВ "ГРЭС-3-Стачка" ПАО "ФСК ЕЭС"
1 | Подготовка территории строительства
1.1 | Разбивка оси трассы силами изыскательной организации | км | 0.18
2 | Строительно-монтажные работы
2.1 | Земляные работы
2.1.1 | Разработка грунта | м³ | 596
2.1.2 | Засыпка траншей и котлованов | м³ | 596
2.1.3 | Уплотнение грунта | м³ | 585
2.1.4 | Устройство основания под фундаменты | м³ | 1.8
2.1.5 | Планировка площадей | м² | 18
2.1.6 | Укрепление откосов земляных сооружений | м² | 120
2.1.7 | Перевозка грузов I класса | т | 17.5
2.2 | Установка опор
2.2.1 | Установка стальных опор анкерно-угловых, свободностоящих, одностоечных массой до 25 т | т | 24.062
2.3 | Защита металлоконструкций
2.3.1 | Окраска металлических огрунтованных поверхностей | м² | 1072.9
2.4 | Установка фундаментов
2.4.1 | Установка сборных железобетонных неразъемных подножников | м³ | 6.8
2.5 | Гидроизоляция фундаментов
2.5.1 | Гидроизоляция сборных железобетонных фундаментов | т | 17
2.6 | Подвеска провода
2.6.1 | Подвеска проводов ВЛ 220 кВ (3 провода) | км | 0.18
2.6.3 | Подвеска одного грозозащитного троса ВЛ 35-500 кВ | км | 0.18
2.6.4 | Гирлянда натяжная одноцепная | шт | 12
2.6.5 | Гирлянда натяжная одноцепная | шт | 6
2.6.6 | Гирлянда поддерживающая | шт | 2
2.6.7 | гирлянда изоляторов для троса натяжная | шт | 6
2.7 | Заземление
2.7.1 | Забивка вертикальных заземлителей | шт | 4
2.8 | Установка дорожных знаков
2.8.1 | Установка дорожных знаков | т | 0.095
2.9 | Демонтажные работы
2.9.1 | Демонтаж проводов ВЛ 220 кВ (3 провода) | км | 0.54
2.9.2 | Демонтаж одного грозозащитного троса ВЛ 35-500 кВ | км | 0.18
2.9.3 | Демонтаж гирлянды | шт | 7
2.10 | Перевозка
2.10.1 | Перевозка грузов I класса | т | 1.072
2.10.2 | Перевозка грузов II класса | т | 0.625
2.11 | Устройство временной подъездной дороги. Земляные работы .
2.11.1 | Разработка грунта | м³ | 324
2.11.3 | Планировка площадей | м² | 2160
2.11.4 | Уплотнение грунта вибрационными катками | м³ | 540
| Разработка рабочей документации | экз | 5
Итого:
ВЛ 220 кВ "Шатурская ГРЭС-Ногинск", ВЛ 220 кВ "Ногинск-Шибаново" ПАО "ФСК ЕЭС"
1 | Подготовка территории строительства
1.1 | Разбивка оси трассы | км | 0.568
2 | Строительно-монтажные работы
2.1 | Земляные работы
2.1.1 | Разработка грунта | м³ | 2536
2.1.2 | Засыпка траншей и котлованов | м³ | 2487
2.1.3 | Уплотнение грунта | м³ | 2487
2.1.4 | Устройство основания под фундаменты | м³ | 18
2.1.5 | Планировка площадей | м² | 180
2.1.6 | Укрепление откосов земляных сооружений | м² | 410
2.1.7 | Перевозка грузов I класса | т | 85.75
2.2 | Установка опор
2.2.1 | Установка стальных опор анкерно-угловых, свободностоящих, одностоечных массой до 25 т | т | 72.49
2.2.2 | Установка стальных опор анкерно-угловых, свободностоящих, одностоечных массой до 15 т | т | 14.354
2.3 | Защита металлоконструкций
2.3.1 | Окраска металлических огрунтованных поверхностей | м² | 3871.9
2.4 | Установка фундаментов
2.4.1 | Установка сборных железобетонных неразъемных подножников | м³ | 23.6
2.4.2 | Установка сборных железобетонных разъемных подножников | м³ | 18.56
2.4.3 | Установка сборных железобетонных ригелей | м³ | 2.4
2.5 | Гидроизоляция фундаментов
2.5.1 | Гидроизоляция сборных железобетонных фундаментов | т | 105.4
2.5.2 | Гидроизоляция сборных железобетонных фундаментов | т | 6
2.6 | Подвеска провода
2.6.1 | Подвеска проводов ВЛ 220 кВ (3 провода) | км | 0.568
2.6.2 | Подвеска одного грозозащитного троса ВЛ 35-500 кВ | км | 0.568
2.6.3 | Гирлянда натяжная двуцепная | шт | 24
2.6.4 | Гирлянда натяжная одноцепная | шт | 30
2.6.5 | Гирлянда поддерживающая | шт | 4
2.6.6 | гирлянда изоляторов для троса натяжная | шт | 9
2.7 | Заземление
2.7.1 | Забивка вертикальных заземлителей | шт | 16
2.8 | Установка дорожных знаков
2.8.1 | Установка дорожных знаков | т | 0.032
2.9 | Демонтаж провода, опор, фундаментов
2.9.1 | Демонтаж проводов ВЛ 220 кВ (3 провода) | км | 3.186
2.9.2 | Демонтаж одного грозозащитного троса ВЛ 35-500 кВ | км | 1.062
2.9.3 | Демонтаж гирлянды | шт | 18
2.9.4 | Демонтаж стальных опор анкерно-угловых | т | 8.546
2.9.5 | Демонтаж сборных железобетонных неразъемных подножников | м³ | 6.8
2.10 | Перевозка
2.10.1 | Перевозка грузов I класса | т | 10.128
2.10.2 | Перевозка грузов II класса | т | 1.246
2.10.3 | Перевозка грузов I класса | т | 25.546
2.11 | Подвеска кабеля волоконно-оптического
2.11.1 | Подвеска одного грозозащитного троса ВЛ 35-500 кВ | км | 4.31
2.12 | Земляные работы. Устройство временной подъездной дороги
2.12.1 | Разработка грунта | м³ | 1022
2.12.2 | Планировка площадей | м² | 6816
2.12.3 | Уплотнение грунта вибрационными катками | м³ | 1704
| Разработка рабочей документации | экз | 5
Итого:
ВЛ 500 кВ "Ногинск-Владимирская" ПАО "ФСК ЕЭС"
1 | Подготовка территории строительства
1.1 | Разбивка оси трассы | км | 0.731
2 | Строительно-монтажные работы
2.1 | Земляные работы
2.1.1 | Разработка грунта | м³ | 13263
2.1.2 | Засыпка траншей и котлованов | м³ | 13140
2.1.3 | Устройство дорожных насыпей бульдозерами | м³ | 765
2.1.4 | Засыпка вручную траншей, пазух котлованов и ям | м³ | 85
2.1.5 | Уплотнение грунта | м³ | 13990
2.1.6 | Устройство основания под фундаменты | м³ | 40.8
2.1.7 | Планировка площадей | м² | 408
2.1.8 | Укрепление откосов земляных сооружений | м² | 800
2.1.9 | Перевозка грузов I класса | т | 215.25
2.2 | Установка опор
2.2.1 | Установка стальных опор анкерно-угловых, свободностоящих, трехстоечных массой до 20 т | т | 89.118
2.3 | Защита металлоконструкций
2.3.1 | Окраска металлических огрунтованных поверхностей | м² | 3961.1
2.4 | Установка фундаментов
2.4.1 | Установка сборных железобетонных разъемных подножников | м³ | 123.36
2.5 | Гидроизоляция фундаментов
2.5.1 | Гидроизоляция сборных железобетонных фундаментов | т | 308.4
2.6 | Заземление
2.6.1 | Забивка вертикальных заземлителей | шт | 36
2.7 | Подвеска провода
2.7.1 | Подвеска проводов ВЛ 500 кВ (9 проводов) | км | 0.451
2.7.2 | Подвеска двух грозозащитных тросов ВЛ 35-500 кВ | км | 0.451
2.7.3 | гирлянда натяжная | шт | 18
2.7.4 | гирлянда Л-образная | шт | 3
2.7.5 | гирлянда обводная | шт | 6
2.7.6 | гирлянда для троса натяжная | шт | 12
2.8 | Демонтаж провода
2.8.1 | Демонтаж проводов ВЛ 500 кВ (9 проводов) | км | 5.445
2.8.2 | Демонтаж одного грозозащитного троса ВЛ 35-500 кВ | км | 1.454
2.8.3 | Демонтаж гирлянды | шт | 5
2.9 | Демонтаж фундаментов и опор
2.9.1 | Демонтаж сборных железобетонных неразъемных подножников | м³ | 12
2.9.2 | Демонтаж стальных опор промежуточных | т | 6.543
2.10 | Перевозка
2.10.1 | Перевозка грузов I класса | т | 9.312
2.10.2 | Перевозка грузов II класса | т | 0.678
2.10.3 | Перевозка грузов I класса | т | 36.543
2.11 | Устройство временной подъездной дороги. Земляные работы.
2.11.1 | Разработка грунта с перемещением | м³ | 812
2.11.2 | Планировка площадей | м² | 5412
2.11.3 | Уплотнение грунта вибрационными катками | м³ | 1353
| Разработка рабочей документации | экз | 5