## Лист1
Ведомость объемов работ по переустройству сетей электроснабжения (ВЛ 35-220 МОЭСК) по объекту «Скоростная автомобильная дорога Москва - Нижний Новгород — Казань. «Строительство с последующей эксплуатацией на платной основе «Нового выхода на МКАД с федеральной автомобильной дороги М-7 «Волга» на участке МКАД — км 60 (обходы г. Балашиха, Ногинск), Московская область». I этап строительства. Подготовка территории строительства»
№ п/п | Наименование основных работ | Ед. изм. | Объем работ, всего
1 | 2 | 3 | 4
2.3 | Переустройство ВЛ 110-500 кВ |  |  |  |  | 223203189.3762
2.3.7 | ПК12-13 ВЛ 110 кВ "Кудиново-Минеральная-Малаховка-Минеральная" ПАО "МОЭСК" |  |  |  |  | 4409894.8745
1 | Подготовка территории строительства |  |  |  |  | 19309.668
1.1 | Разбивка оси трассы силами изыскательной организации | км | 2.873 |  |  | 19309.668
2 | Строительно-монтажные работы |  |  |  |  | 4390585.2065
2.1 | Земляные работы |  |  |  |  | 505756.5393
2.1.1 | Разработка грунта в отвал экскаваторами «драглайн» или «обратная лопата» с ковшом вместимостью 1 (1-1,2) м3, группа грунтов 3 | м³ | 765 |  |  | 138685.2592
2.1.2 | Разработка грунта вручную в траншеях шириной более 2 м и котлованах площадью сечения до 5 м2 с креплениями, глубина траншей и котлованов до 3 м, группа грунтов 3 | м³ | 85 |  |  | 54047.3006
2.1.3 | Крепление досками стенок котлованов и траншей шириной более 3 м, глубиной до 3 м в грунтах мокрых | м² | 4297 |  |  | 144258.1842
2.1.4 | Засыпка траншей и котлованов с перемещением грунта до 5 м бульдозерами мощностью 121 кВт (165 л.с.), группа грунтов 3 | м³ | 756 |  |  | 86293.0502
2.1.5 | Засыпка вручную траншей, пазух котлованов и ям, группа грунтов 3 | м³ | 84 |  |  | 12972.1579
2.1.6 | Уплотнение грунта пневматическими трамбовками, группа грунтов 3-4 | м³ | 840 |  |  | 25466.6959
2.1.7 | Устройство основания под фундаменты щебеночного | м³ | 1.8 |  |  | 2691.7416
2.1.8 | Планировка площадей бульдозерами мощностью 79 кВт (108 л.с.) | м² | 18 |  |  | 410.9193
2.1.9 | Укрепление откосов земляных сооружений посевом многолетних трав механизированным способом | м² | 250 |  |  | 33254.5168
2.1.10 | Газон УНИВЕРСАЛЬНЫЙ-АЛЬТЕРНАТИВНЫЙ | кг | 6.75 |  |  | 1450.3034
2.1.11 | Полив посевов трав водой | м² | 250 |  |  | 4223.0108
2.1.12 | Погрузка при автомобильных перевозках грунта растительного слоя (земля, перегной) (разработанный грунт) | т | 17.5 |  |  | 646.2579
2.1.13 | Перевозка грузов I класса автомобилями-самосвалами грузоподъемностью 10 т работающих вне карьера на расстояние до 60 км (разработанный грунт) | т | 17.5 |  |  | 1357.1415
2.2 | Установка опор |  |  |  |  | 2086449.3541
2.2.1 | Установка стальных опор анкерно-угловых, свободностоящих, одностоечных массой до 25 т (У110-2П+14 (или эквивалент)) | т | 30.724 |  |  | 1896650.7156
2.2.2 | Болты с гайками и шайбами строительные | т | 1.57 |  |  | 189748.0235
2.2.3 | Плакаты металлические треугольные размером 300х300х300 мм | шт | 2 |  |  | 50.6149
2.3 | Защита металлоконструкций |  |  |  |  | 310905.7959
2.3.1 | Окраска металлических огрунтованных поверхностей эмалью ХВ-125 (или эквивалент) (окраска металлических поверхностей цинкосодержащей композицией) (огрунтовка в два слоя) | м² | 1321.1 |  |  | 310905.7959
2.3.2 | Краска Цинол" (или эквивалент) (норма - 0,26 кг/м2 однослойное покрытие, окраска за 2 раза) | кг | 343.486 |  | #REF! | 0
2.4 | Установка фундаментов |  |  |  |  | 165744.824
2.4.1 | Установка сборных железобетонных неразъемных подножников под промежуточные свободностоящие опоры объемом до 2 м3 (Фундамент Ф1-А (или эквивалент)) | м³ | 8 |  |  | 14280.9029
2.4.2 | Фундаменты под опоры ВЛ Ф1-А /бетон В30 (М400), расход арматуры 259 кг/ (серия 3.407-115 вып. 2) | м³ | 8.08 |  |  | 151463.9211
2.5 | Гидроизоляция фундаментов |  |  |  |  | 15928.9639
2.5.1 | Гидроизоляция сборных железобетонных фундаментов ВЛ и ОРУ массой свыше 2 т | т | 20 |  |  | 13358.4086
2.5.2 | Лак ХП-734, марки А, сорт I (или эквивалент) | т | 0.022 |  |  | 2570.5553
2.6 | Монтажные работы ЛЭП |  |  |  |  | 408010.6636
2.6.1 | Подвеска проводов ВЛ 110 кВ сечением до 240 мм2 без пересечений с препятствиями при длине анкерного пролета до 1 км (3 провода) | км | 0.175 |  |  | 122740.9128
2.6.2 | Провода неизолированные для воздушных линий электропередачи из стальных оцинкованных проволок 1 группы и алюминиевых проволок марки АС, сечением 150/24 мм2 (или эквивалент) | км | 1.1 |  |  | 123210.3545
2.6.3 | Подвеска одного грозозащитного троса ВЛ 35-500 кВ без пересечений с препятствиями при длине анкерного пролета до 1 км | км | 0.203 |  |  | 5182.3677
2.6.4 | Оптический кабель, встроенный в грозозащитный трос, с 48 оптическими волокнами ОКГТ-с-1-48-19/232 (или эквивалент) | км | 0.4 |  |  | 87041.9902
2.6.5 | Монтаж соединительных муфт для самонесущих волоконно-оптических кабелей на опоре, емкость оптических волокон 24 (монтаж муфты оптической подвесной) | шт | 2 |  |  | 12928.5695
2.6.6 | Гирлянда поддерживающая из подвесных изоляторов одиночная напряжением 110 кВ (Гирлянда натяжная двухцепная) | шт | 12 |  |  | 21340.0034
2.6.7 | Гирлянда поддерживающая из подвесных изоляторов одиночная напряжением 110 кВ (Гирлянда натяжная одноцепная) | шт | 12 |  |  | 21340.0034
2.6.8 | Гирлянда поддерживающая из подвесных изоляторов одиночная напряжением 110 кВ | шт | 4 |  |  | 7113.2311
2.6.9 | Гирлянда поддерживающая из подвесных изоляторов одиночная напряжением 110 кВ (Гирлянда изоляторов для троса натяжная) | шт | 4 |  |  | 7113.2311
2.7 | Заземление |  |  |  |  | 9047.8082
2.7.1 | Забивка вертикальных заземлителей механизированная на глубину до 5 м | шт | 8 |  |  | 7207.5243
2.7.3 | Горячекатаная арматурная сталь гладкая класса А-I, диаметром 16-18 мм (диам. 16 мм) | т | 0.063 |  |  | 1840.2839
2.8 | Материалы, не учтенные ценником |  |  |  |  | 388633.4149
2.8.1 | Изоляторы линейные подвесные стеклянные ПСД-70Е (или эквивалент) | шт | 4 |  |  | 3659.1637
2.8.2 | Изоляторы линейные подвесные полимерные ЛК 120/110 (или эквивалент) | шт | 25 |  |  | 64226.4495
2.8.3 | Изоляторы линейные подвесные полимерные ЛК70/110 (или эквивалент) | шт | 16 |  |  | 41104.8955
2.8.4 | Узел крепления КГП-7-3 (или эквивалент) | шт | 4 |  |  | 528.3804
2.8.5 | Скоба длинная СКД-10-1 (или эквивалент) | шт | 16 |  |  | 3798.5486
2.8.6 | Скоба СК-7-1А (или эквивалент) | шт | 16 |  |  | 2360.8575
2.8.7 | Скоба СК-12-1А (или эквивалент) | шт | 49 |  |  | 14087.8528
2.8.8 | Серьга СР-7-16 (или эквивалент) | шт | 29 |  |  | 1430.3496
2.8.9 | Серьга СРС-7-16 (или эквивалент) | шт | 4 |  |  | 211.3522
2.8.10 | Серьга СР-12-16 (или эквивалент) | шт | 24 |  |  | 1681.3045
2.8.11 | Ушко однолапчатое У1-7-16 (или эквивалент) | шт | 20 |  |  | 4145.3564
2.8.12 | Ушко специальное УС-7-16 (или эквивалент) | шт | 37 |  |  | 17352.1271
2.8.13 | Зажим натяжной спиральный НС-13,5-02 (или эквивалент) | шт | 12 |  |  | 21630.5092
2.8.14 | Коромысло универсальное 2КУ-12-1 (или эквивалент) | шт | 12 |  |  | 16054.9066
2.8.15 | Звено промежуточное прямое ПР-7-6 (или эквивалент) | шт | 12 |  |  | 1758.235
2.8.16 | Звено промежуточное прямое ПР-12-6 (или эквивалент) | шт | 24 |  |  | 5468.2721
2.8.17 | Звено промежуточное регулируемое ПРР-7-1 (или эквивалент) | шт | 16 |  |  | 10546.1011
2.8.18 | Звено промежуточное регулируемое ПРР-12-1 (или эквивалент) | шт | 24 |  |  | 24816.302
2.8.19 | Звено промежуточное монтажное ПТМ-7-2 (или эквивалент) | шт | 4 |  |  | 1193.4573
2.8.20 | Звено промежуточное монтажное ПТМ-7-3 (или эквивалент) | шт | 12 |  |  | 3580.372
2.8.21 | Звено промежуточное монтажное ПТМ-12-3 (или эквивалент) | шт | 24 |  |  | 13475.252
2.8.22 | Зажим поддерживающий спирального типа ПС-17.1П-11 (или эквивалент) | шт | 4 |  |  | 7902.7514
2.8.23 | Зажим натяжной спирального типа НС-9.2П-02 (или эквивалент) | шт | 4 |  |  | 6401.3651
2.8.24 | Зажим натяжной спирального типа НС-17.1-02 (или эквивалент) | шт | 12 |  |  | 30666.1248
2.8.25 | Зажим соединительный шлейфовый спиральный ЗКШ 2-11/14-4 (или эквивалент) | шт | 22 |  |  | 10965.8069
2.8.26 | Барабан БШ-3-3 (или эквивалент) | шт | 2 |  |  | 20733.9666
2.8.27 | Муфта оптическая МОГП-М (или эквивалент) | шт | 2 |  |  | 22789.6374
2.8.28 | Зажим соединительный спиральный провода АС150/24 СС-17,1-11 (или эквивалент) | шт | 1 |  |  | 1726.0772
2.8.29 | Зажим соединительный шлейфовый спиральный ШС-16,8-01 (или эквивалент) | шт | 12 |  |  | 9663.468
2.8.30 | Узел крепления БШ к опоре УПШ-03-01 (или эквивалент) | шт | 8 |  |  | 9831.3916
2.8.31 | Гаситель вибрации, марка ГВ-4534-02 (или эквивалент) | шт | 12 |  |  | 12722.3834
2.8.32 | Гаситель вибрации, марка ГВ-4433-02 (или эквивалент) | шт | 2 |  |  | 2120.3972
2.9 | Установка дорожных знаков |  |  |  |  | 8388.1407
2.9.1 | Установка дорожных знаков на сборных железобетонных фундаментах и металлических стойках массой до 25 кг | т | 0.032 |  |  | 1034.0126
2.9.2 | Смесь песчано-гравийная природная | м³ | 4.5 |  |  | 3172.5386
2.9.3 | Знак дорожный "Ограничение высоты" D600 | шт | 2 |  |  | 3375.8443
2.9.4 | Блоки железобетонные фундаментные | м³ | 0.7 |  |  | 506.6662
2.9.5 | Горячекатаная арматурная сталь гладкая класса А-I, диаметром 10 мм | т | 0.006 |  |  | 192.6365
2.9.6 | Проволока арматурная | т | 0.007 |  |  | 106.4425
2.10 | Демонтажные работы |  |  |  |  | 60174.5691
2.10.1 | Установка железобетонных центрифугированных опор промежуточных, свободностоящих, одностоечных, одно- и двухцепных объемом до 2 м3 (Демонтаж) | м³ | 2.52 |  |  | 13296.4195
2.10.2 | Установка сборных железобетонных ригелей к железобетонным опорам объемом до 0,3 м3 (Демонтаж) | м³ | 0.28 |  |  | 971.4548
2.10.3 | Подвеска проводов ВЛ 110 кВ сечением до 240 мм2 без пересечений с препятствиями при длине анкерного пролета до 1 км (3 провода) | км | 1.2 |  |  | 36426.5055
2.10.4 | Подвеска одного грозозащитного троса ВЛ 35-500 кВ без пересечений с препятствиями при длине анкерного пролета до 1 км (Демонтаж троса) | км | 0.2 |  |  | 1239.7811
2.10.5 | Гирлянда поддерживающая из подвесных изоляторов одиночная напряжением 110 кВ (демонтаж гирлянды) | шт | 6 |  |  | 5325.1648
2.10.6 | Гирлянда поддерживающая из подвесных изоляторов одиночная напряжением 110 кВ (демонтаж гирлянды для троса) | шт | 1 |  |  | 887.5964
2.10.7 | Погрузка при автомобильных перевозках мусора строительного с погрузкой экскаваторами емкостью ковша до 0,5 м3 (провод + трос) | т | 0.815 |  |  | 11.6843
2.10.8 | Перевозка грузов I класса автомобилями-самосвалами грузоподъемностью 10 т работающих вне карьера на расстояние до 60 км | т | 0.815 |  |  | 131.423
2.10.9 | Погрузка и выгрузка вручную изоляторов стеклянных тарельчатых подвесных | т | 0.218 |  |  | 168.3372
2.10.10 | Перевозка грузов II класса автомобилями-самосвалами грузоподъемностью 10 т работающих вне карьера на расстояние до 60 км | т | 0.218 |  |  | 41.3605
2.10.11 | Погрузка при автомобильных перевозках изделий из сборного железобетона, бетона, керамзитобетона массой от 3 до 6 т | т | 7 |  |  | 545.9586
2.10.12 | Перевозка грузов I класса автомобилями-самосвалами грузоподъемностью 10 т работающих вне карьера на расстояние до 60 км | т | 7 |  |  | 1128.8832
2.11 | Монтажные работы ВОЛС |  |  |  |  | 244676.5457
2.11.1 | Подвеска одного грозозащитного троса ВЛ 35-500 кВ без пересечений с препятствиями при длине анкерного пролета свыше 1 км | км | 0.175 |  |  | 10086.9996
2.11.2 | Оптический кабель, встроенный в грозозащитный трос, с 48 оптическими волокнами ОКГТ-с-1-48-19/232 (или эквивалент) | км | 0.35 |  |  | 141182.9408
2.11.3 | Зажим шлейфовый ЗКШ2-18/20-4 (или эквивалент) | шт | 50 |  |  | 24922.2883
2.11.4 | Муфта оптическая тупиковая МОПГ-М-1/128-4КУ3260 (или эквивалент) | шт | 2 |  |  | 22789.6374
2.11.5 | Комплект для ввода ОК типа ОКГТ в муфту КВГ 17-20/2-3.6-5 (или эквивалент) | шт | 2 |  |  | 8789.107
2.11.6 | Узел крепления БШ к опоре УПШ-03-01 (или эквивалент) | шт | 8 |  |  | 1056.7609
2.11.7 | Барабан БШ-3-3 (или эквивалент) | шт | 2 |  |  | 20733.9666
2.11.8 | Гаситель вибрации, марка ГВ-6645-02 (или эквивалент) | шт | 2 |  |  | 2120.3972
2.11.9 | Зажим натяжной НСО-18,8/19,2П-21(65) (или эквивалент) | шт | 2 |  |  | 299.5534
2.11.10 | Скоба длинная СКД-10-1 (или эквивалент) | шт | 2 |  |  | 475.1489
2.11.11 | Скоба СК-7-1А (или эквивалент) | шт | 2 |  |  | 1085.7132
2.11.12 | Звено промежуточное регулируемое ПРР-7-1 (или эквивалент) | шт | 2 |  |  | 1318.2586
2.11.13 | Звено промежуточное монтажное ПТМ-7-2 (или эквивалент) | шт | 2 |  |  | 1104.5322
2.11.14 | Серьга СР-7-16 (или эквивалент) | шт | 2 |  |  | 140.1087
2.11.15 | Изоляторы линейные подвесные стеклянные ПСД-70Е (или эквивалент) | шт | 2 |  |  | 1829.5846
2.11.16 | Ушко однолапчатое У1-7-16 | шт | 2 |  |  | 1493.2176
2.11.17 | Зажим для крепления шлейфа кабеля на опоре ЗКШ2 2-18/20-4 (или эквивалент) | шт | 2 |  |  | 2274.8277
2.11.18 | Зажим ЗПС-230-3 (или эквивалент) | шт | 2 |  |  | 1551.0189
2.11.19 | Болты оцинкованные диаметром резьбы 10 мм | т | 4e-05 |  |  | 4.8343
2.11.20 | Шайбы оцинкованные, диаметр 10 мм | кг | 0.017 |  |  | 14.4141
2.11.21 | Гайки шестигранные оцинкованные диаметр резьбы 10 мм | т | 2e-05 |  |  | 2.6186
2.11.22 | Зажим плашечный соединительный ПА 4-1 (или эквивалент) | шт | 2 |  |  | 470.0057
2.11.23 | Провода неизолированные для воздушных линий электропередачи из стальных оцинкованных проволок 1 группы и алюминиевых проволок марки АС, сечением 185/24 мм2 (или эквивалент) | т | 0.003 |  |  | 930.6113
2.12 | Устройство притрассовой дороги |  |  |  |  | 80572.4091
2.12.1 | Земляные работы (толщина срезаемого слоя 15 см) |  |  |  |  | 0
2.12.1.1 | Разработка грунта с перемещением до 10 м бульдозерами мощностью 79 кВт (108 л.с.), группа грунтов 2 | м³ | 180 |  |  | 20545.9643
2.12.1.2 | При перемещении грунта на каждые последующие 10 м добавлять к расценке 01-01-030-06 (перемещение до 100м, К=9) | м³ | 180 |  |  | 20545.9643
2.12.1.3 | Планировка площадей бульдозерами мощностью 79 кВт (108 л.с.) | м² | 1200 |  |  | 27394.6191
2.12.1.4 | Уплотнение грунта вибрационными катками 2,2 т на первый проход по одному следу при толщине слоя 25 см | м³ | 300 |  |  | 6042.9307
2.12.1.5 | На каждый последующий проход по одному следу добавлять к расценке 01-02-003-01 | м³ | 300 |  |  | 6042.9307
2.3.8 | ПК121-122 ВЛ 110 кВ "Кудиново-Минеральная" ПАО "МОЭСК" |  |  |  |  | 4435397.1959
1 | Подготовка территории строительства |  |  |  |  | 2211.2359
1.1 | Разбивка оси трассы силами изыскательной организации | км | 0.329 |  |  | 2211.2359
2 | Строительно-монтажные работы |  |  |  |  | 4433185.96
2.1 | Земляные работы |  |  |  |  | 362509.5187
2.1.1 | Разработка грунта в отвал экскаваторами «драглайн» или «обратная лопата» с ковшом вместимостью 1 (1-1,2) м3, группа грунтов 3 | м³ | 769 |  |  | 139410.4109
2.1.2 | Разработка грунта вручную в траншеях шириной более 2 м и котлованах площадью сечения до 5 м2 с креплениями, глубина траншей и котлованов до 3 м, группа грунтов 3 | м³ | 85.4 |  |  | 54301.6409
2.1.3 | Крепление досками стенок котлованов и траншей шириной более 3 м, глубиной до 3 м в грунтах мокрых | м² | 170.8 |  |  | 6192.7954
2.1.4 | Засыпка траншей и котлованов с перемещением грунта до 5 м бульдозерами мощностью 121 кВт (165 л.с.), группа грунтов 3 | м³ | 755 |  |  | 86178.906
2.1.5 | Засыпка вручную траншей, пазух котлованов и ям, группа грунтов 3 | м³ | 83.9 |  |  | 12956.7148
2.1.6 | Уплотнение грунта пневматическими трамбовками, группа грунтов 3-4 | м³ | 839 |  |  | 16900.0628
2.1.7 | Устройство основания под фундаменты щебеночного | м³ | 3.9 |  |  | 8484.2747
2.1.8 | Планировка площадей бульдозерами мощностью 79 кВт (108 л.с.) | м² | 39 |  |  | 890.3251
2.1.9 | Укрепление откосов земляных сооружений посевом многолетних трав механизированным способом | м² | 190 |  |  | 28857.2749
2.1.10 | Газон УНИВЕРСАЛЬНЫЙ-АЛЬТЕРНАТИВНЫЙ | кг | 5.13 |  |  | 1102.2306
2.1.11 | Полив посевов трав водой | м² | 190 |  |  | 4229.7836
2.1.12 | Погрузка при автомобильных перевозках грунта растительного слоя (земля, перегной) (разработанный грунт) | т | 26.25 |  |  | 969.3868
2.1.13 | Перевозка грузов I класса автомобилями-самосвалами грузоподъемностью 10 т работающих вне карьера на расстояние до 60 км (разработанный грунт) | т | 26.25 |  |  | 2035.7123
2.2 | Установка опор |  |  |  |  | 1785437.663
2.2.1 | Установка стальных опор анкерно-угловых, свободностоящих, одностоечных массой до 15 т (Опора УС110-3 (или эквивалент)) | т | 10.996 |  |  | 692610.3394
2.2.2 | Установка стальных опор анкерно-угловых, свободностоящих, одностоечных массой до 25 т (Опора У110-1+14 (или эквивалент)) | т | 15.362 |  |  | 948325.3578
2.2.3 | Болты с гайками и шайбами строительные | т | 1.195 |  |  | 144426.0434
2.2.4 | Плакаты металлические | шт | 3 |  |  | 75.9224
2.3 | Защита металлоконструкций |  |  |  |  | 266732.7447
2.3.1 | Окраска металлических огрунтованных поверхностей эмалью ХВ-125 (или эквивалент) (окраска металлических поверхностей цинкосодержащей композицией) (огрунтовка в два слоя) | м² | 1133.4 |  |  | 266732.7447
2.3.2 | Краска Цинол" (или эквивалент) (норма - 0,26 кг/м2 однослойное покрытие, окраска за 2 раза) | кг | 294.684 |  |  | 0
2.4 | Установка фундаментов |  |  |  |  | 511059.7891
2.4.1 | Установка сборных железобетонных неразъемных подножников под опоры с оттяжками объемом до 2 м3 (Фундамент Ф2-А (или эквивалент)) | м³ | 14.4 |  |  | 30733.8526
2.4.2 | Фундаменты под опоры ВЛ Ф2-А /бетон В30 (М400), расход арматуры 231 кг/ (серия 3.407-115 вып. 2) | м³ | 14.544 |  |  | 480325.9364
2.5 | Гидроизоляция фундаментов |  |  |  |  | 27433.5947
2.5.1 | Гидроизоляция сборных железобетонных фундаментов ВЛ и ОРУ массой свыше 2 т | т | 36 |  |  | 24045.1354
2.5.2 | Лак ХП-734, марки А, сорт I (или эквивалент) | т | 0.039 |  |  | 3388.4592
2.6 | Монтажные работы ЛЭП |  |  |  |  | 487703.482
2.6.1 | Подвеска проводов ВЛ 110 кВ сечением до 240 мм2 без пересечений с препятствиями при длине анкерного пролета до 1 км (3 провода) | км | 0.123 |  |  | 103450.5179
2.6.2 | Провода неизолированные для воздушных линий электропередачи из стальных оцинкованных проволок 1 группы и алюминиевых проволок марки АС, сечением 150/24 мм2 (или эквивалент) | км | 0.38 |  |  | 43287.8255
2.6.3 | Подвеска одного грозозащитного троса ВЛ 35-500 кВ без пересечений с препятствиями при длине анкерного пролета до 1 км | км | 0.123 |  |  | 3771.1275
2.6.4 | Оптический кабель, встроенный в грозозащитный трос, с 48 оптическими волокнами ОКГТ-с-1-48-19/232 (или эквивалент) | км | 0.21 |  |  | 43729.2295
2.6.5 | Подвеска проводов между анкерными опорами с пересечением ВЛ 35-220 кВ, напряжение пересекающей ВЛ 110 кВ (3 провода) | км | 0.12 |  |  | 100927.3346
2.6.6 | Провода неизолированные для воздушных линий электропередачи из стальных оцинкованных проволок 1 группы и алюминиевых проволок марки АС, сечением 150/24 мм2 (или эквивалент) | км | 0.37 |  |  | 42148.6722
2.6.7 | Подвеска грозозащитных тросов в анкерном пролете с пересечением препятствий автомобильных дорог, линий связи, ВЛ до 10 кВ | км | 0.12 |  |  | 3679.1488
2.6.8 | Оптический кабель, встроенный в грозозащитный трос, с 48 оптическими волокнами ОКГТ-с-1-48-19/232 (или эквивалент) | км | 0.2 |  |  | 41646.8852
2.6.9 | Монтаж соединительных муфт для самонесущих волоконно-оптических кабелей на опоре, емкость оптических волокон 24 (монтаж муфты оптической подвесной) | шт | 2 |  |  | 15449.0786
2.6.10 | Гирлянда поддерживающая из подвесных изоляторов одиночная напряжением 110 кВ (Гирлянда натяжная двухцепная) | шт | 6 |  |  | 25603.9094
2.6.11 | Гирлянда поддерживающая из подвесных изоляторов одиночная напряжением 110 кВ (Гирлянда натяжная одноцепная) | шт | 12 |  |  | 38405.8124
2.6.12 | Гирлянда поддерживающая из подвесных изоляторов одиночная напряжением 110 кВ | шт | 4 |  |  | 12801.9547
2.6.13 | Гирлянда поддерживающая из подвесных изоляторов одиночная напряжением 110 кВ (Гирлянда изоляторов для троса натяжная) | шт | 6 |  |  | 12801.9857
2.7 | Заземление |  |  |  |  | 13586.0981
2.7.1 | Забивка вертикальных заземлителей механизированная на глубину до 5 м | шт | 12 |  |  | 10811.0669
2.7.2 | Горячекатаная арматурная сталь гладкая класса А-I, диаметром 16-18 мм (диам. 16 мм) | т | 0.095 |  |  | 2775.0313
2.8 | Материалы, не учтенные ценником |  |  |  |  | 372802.1947
2.8.1 | Изоляторы линейные подвесные стеклянные ПСД-70Е (или эквивалент) | шт | 6 |  |  | 5488.7456
2.8.2 | Изоляторы линейные подвесные полимерные ЛК 120/110 (или эквивалент) | шт | 12 |  |  | 30828.6958
2.8.3 | Изоляторы линейные подвесные полимерные ЛК70/110 (или эквивалент) | шт | 16 |  |  | 41104.8955
2.8.4 | Узел крепления КГП-7-3 (или эквивалент) | шт | 4 |  |  | 924.6658
2.8.5 | Скоба длинная СКД-10-1 (или эквивалент) | шт | 18 |  |  | 5460.4137
2.8.6 | Скоба СК-7-1А (или эквивалент) | шт | 18 |  |  | 3393.7327
2.8.7 | Скоба СК-12-1А (или эквивалент) | шт | 24 |  |  | 14087.8528
2.8.8 | Серьга СР-7-16 (или эквивалент) | шт | 24 |  |  | 1775.6064
2.8.9 | Серьга СРС-7-16 (или эквивалент) | шт | 4 |  |  | 369.8663
2.8.10 | Серьга СР-12-16 (или эквивалент) | шт | 12 |  |  | 1681.3045
2.8.11 | Ушко однолапчатое У1-7-16 (или эквивалент) | шт | 22 |  |  | 6425.3025
2.8.12 | Ушко специальное УС-7-16 (или эквивалент) | шт | 18 |  |  | 17352.1271
2.8.13 | Зажим натяжной спиральный НС-13,5-02 (или эквивалент) | шт | 6 |  |  | 21630.5092
2.8.14 | Коромысло универсальное 2КУ-12-1 (или эквивалент) | шт | 6 |  |  | 8027.4533
2.8.15 | Звено промежуточное прямое ПР-7-6 (или эквивалент) | шт | 12 |  |  | 1758.2511
2.8.16 | Звено промежуточное прямое ПР-12-6 (или эквивалент) | шт | 12 |  |  | 5468.2721
2.8.17 | Звено промежуточное регулируемое ПРР-7-1 (или эквивалент) | шт | 18 |  |  | 11864.3275
2.8.18 | Звено промежуточное регулируемое ПРР-12-1 (или эквивалент) | шт | 12 |  |  | 12408.151
2.8.19 | Звено промежуточное монтажное ПТМ-7-2 (или эквивалент) | шт | 6 |  |  | 1790.186
2.8.20 | Звено промежуточное монтажное ПТМ-7-3 (или эквивалент) | шт | 12 |  |  | 5370.558
2.8.21 | Звено промежуточное монтажное ПТМ-12-3 (или эквивалент) | шт | 12 |  |  | 6737.626
2.8.22 | Зажим поддерживающий спирального типа ПС-17.1П-11 (или эквивалент) | шт | 4 |  |  | 11854.1271
2.8.23 | Зажим натяжной спирального типа НС-9.2П-02 (или эквивалент) | шт | 6 |  |  | 9602.0477
2.8.24 | Зажим натяжной спирального типа НС-17.1-02 (или эквивалент) | шт | 12 |  |  | 45999.1872
2.8.25 | Зажим соединительный шлейфовый спиральный ЗКШ 2-11/14-4 (или эквивалент) | шт | 18 |  |  | 7975.1323
2.8.26 | Барабан БШ-3-3 (или эквивалент) | шт | 2 |  |  | 20733.9666
2.8.27 | Муфта оптическая МОГП-М (или эквивалент) | шт | 2 |  |  | 22789.6374
2.8.28 | Зажим соединительный спиральный провода АС150/24 СС-17,1-11 (или эквивалент) | шт | 1 |  |  | 3452.1544
2.8.29 | Зажим соединительный шлейфовый спиральный ШС-16,8-01 (или эквивалент) | шт | 9 |  |  | 14495.202
2.8.30 | Протектор защитный спиральный ПЗС-16,8-31 (ПЗС-16,8-33) (или эквивалент) | шт | 4 |  |  | 916.8334
2.8.31 | Узел крепления БШ к опоре УПШ-03-01 (или эквивалент) | шт | 8 |  |  | 9831.3916
2.8.32 | Гаситель вибрации, марка ГВ-4534-02 (или эквивалент) | шт | 15 |  |  | 15902.9793
2.8.33 | Гаситель вибрации, марка ГВ-4433-02 (или эквивалент) | шт | 5 |  |  | 5300.9931
2.9 | Установка дорожных знаков |  |  |  |  | 4595.2046
2.9.1 | Установка дорожных знаков на сборных железобетонных фундаментах и металлических стойках массой до 25 кг | т | 0.032 |  |  | 103.4013
2.9.2 | Смесь песчано-гравийная природная | м³ | 4.5 |  |  | 310.2138
2.9.3 | Знак дорожный "Ограничение высоты" D600 | шт | 2 |  |  | 3375.8443
2.9.4 | Блоки железобетонные фундаментные | м³ | 0.7 |  |  | 506.6662
2.9.5 | Горячекатаная арматурная сталь гладкая класса А-I, диаметром 10 мм | т | 0.006 |  |  | 192.6365
2.9.6 | Проволока арматурная | т | 0.007 |  |  | 106.4425
2.10 | Демонтажные работы |  |  |  |  | 126948.3073
2.10.1 | Установка стальных опор анкерно-угловых, свободностоящих, одностоечных массой до 25 т (Демонтаж) | т | 2.038 |  |  | 6661.3132
2.10.2 | Установка сборных железобетонных неразъемных подножников под опоры с оттяжками объемом до 2,5 м3 (Демонтаж) | м³ | 5.44 |  |  | 26235.6394
2.10.3 | Подвеска проводов ВЛ 220 кВ (3 провода) сечением свыше 240 мм2 без пересечений с препятствиями при длине анкерного пролета до 1 км (Демонтаж провода) | км | 0.828 |  |  | 45351.0164
2.10.4 | Подвеска одного грозозащитного троса ВЛ 35-500 кВ без пересечений с препятствиями при длине анкерного пролета до 1 км (Демонтаж троса) | км | 0.276 |  |  | 2447.3527
2.10.5 | Гирлянда поддерживающая из подвесных изоляторов одиночная напряжением 220 кВ (Демонтаж гирлянды) | шт | 6 |  |  | 29803.7583
2.10.6 | Гирлянда поддерживающая из подвесных изоляторов одиночная напряжением 220 кВ (Демонтаж гирлянды для троса) | шт | 2 |  |  | 4257.7019
2.10.7 | Погрузка при автомобильных перевозках мусора строительного с погрузкой экскаваторами емкостью ковша до 0,5 м3 (провод + трос) | т | 0.611 |  |  | 12.6667
2.10.8 | Разгрузка при автомобильных перевозках мусора строительного с погрузкой экскаваторами емкостью ковша до 0,5 м3 | т | 0.611 |  |  | 12.6667
2.10.9 | Перевозка грузов I класса автомобилями-самосвалами грузоподъемностью 10 т работающих вне карьера на расстояние до 60 км | т | 0.611 |  |  | 142.3835
2.10.10 | Погрузка и выгрузка вручную изоляторов стеклянных тарельчатых подвесных | т | 0.228 |  |  | 903.5719
2.10.11 | Перевозка грузов II класса автомобилями-самосвалами грузоподъемностью 10 т работающих вне карьера на расстояние до 60 км | т | 0.228 |  |  | 222.0025
2.10.12 | Погрузка при автомобильных перевозках изделий из сборного железобетона, бетона, керамзитобетона массой от 3 до 6 т | т | 13.6 |  |  | 1325.8109
2.10.13 | Разгрузка при автомобильных перевозках изделий из сборного железобетона, бетона, керамзитобетона массой от 3 до 6 т | т | 13.6 |  |  | 1325.8109
2.10.14 | Погрузка при автомобильных перевозках металлических конструкций массой от 1 до 3 т | т | 2.038 |  |  | 443.9016
2.10.15 | Разгрузка при автомобильных перевозках металлических конструкций массой от 1 до 3 т | т | 2.038 |  |  | 443.9016
2.10.16 | Перевозка грузов I класса автомобилями-самосвалами грузоподъемностью 10 т работающих вне карьера на расстояние до 60 км | т | 15.638 |  |  | 7358.8091
2.11 | Монтажные работы ВОЛС |  |  |  |  | 276207.8643
2.11.1 | Подвеска одного грозозащитного троса ВЛ 35-500 кВ без пересечений с препятствиями при длине анкерного пролета свыше 1 км | км | 0.243 |  |  | 14006.5194
2.11.2 | Оптический кабель, встроенный в грозозащитный трос, с 48 оптическими волокнами ОКГТ-с-1-48-19/232 (или эквивалент) | км | 0.405 |  |  | 163368.8315
2.11.3 | Зажим шлейфовый ЗКШ2-18/20-4 (или эквивалент) | шт | 43 |  |  | 21433.1679
2.11.4 | Муфта оптическая МОГП-М (или эквивалент) | шт | 2 |  |  | 22789.6374
2.11.5 | Комплект для ввода ОКГТ в муфты КВГ 17-20/3,6-5 (или эквивалент) | шт | 2 |  |  | 8789.107
2.11.6 | Барабан БШ-3-3 (или эквивалент) | шт | 2 |  |  | 20733.9666
2.11.7 | Узел крепления БШ к опоре УПШ-03-01 (или эквивалент) | шт | 8 |  |  | 1056.7609
2.11.8 | Гаситель вибрации, марка ГВ-6645-02 (ГВ-6644-02М) (или эквивалент) | шт | 4 |  |  | 4240.7945
2.11.9 | Зажим натяжной спиральный НСО-18,8/19,2П-21(65) (или эквивалент) | шт | 4 |  |  | 599.1069
2.11.10 | Скоба длинная СКД-10-1 (или эквивалент) | шт | 4 |  |  | 950.2979
2.11.11 | Скоба СК-7-1А (или эквивалент) | шт | 4 |  |  | 2171.4264
2.11.12 | Звено промежуточное регулируемое ПРР-7-1 (или эквивалент) | шт | 4 |  |  | 2636.5172
2.11.13 | Звено промежуточное монтажное ПТМ-7-2 (или эквивалент) | шт | 4 |  |  | 2209.0645
2.11.14 | Серьга СР-7-16 (или эквивалент) | шт | 4 |  |  | 280.2174
2.11.15 | Изоляторы линейные подвесные стеклянные ПСД-70Е (или эквивалент) | шт | 4 |  |  | 3659.1691
2.11.16 | Ушко однолапчатое У1-7-16 (или эквивалент) | шт | 4 |  |  | 2986.4351
2.11.17 | Зажим заземляющий ЗПС-230-3 (или эквивалент) | шт | 3 |  |  | 2326.5283
2.11.18 | Болты оцинкованные диаметром резьбы 10 мм | т | 0.0001 |  |  | 12.0859
2.11.19 | Шайбы оцинкованные, диаметр 10 мм | кг | 0.01 |  |  | 8.4789
2.11.20 | Гайки шестигранные оцинкованные диаметр резьбы 10 мм | т | 3e-05 |  |  | 3.9279
2.11.21 | Зажим плашечный соединительный ПА 4-1 (или эквивалент) | шт | 3 |  |  | 705.0086
2.11.22 | Провода неизолированные для воздушных линий электропередачи из стальных оцинкованных проволок 1 группы и алюминиевых проволок марки АС, сечением 185/24 мм2 (или эквивалент) | т | 0.004 |  |  | 1240.8151
2.12 | Устройство притрассовой дороги |  |  |  |  | 86458.1833
2.12.1 | Земляные работы (толщина срезаемого слоя 15 см) |  |  |  |  | 0
2.12.1.1 | Разработка грунта с перемещением до 10 м бульдозерами мощностью 79 кВт (108 л.с.), группа грунтов 2 | м³ | 220 |  |  | 25111.7342
2.12.1.2 | При перемещении грунта на каждые последующие 10 м добавлять к расценке 01-01-030-06 (перемещение до 100м, К=9) | м³ | 220 |  |  | 7530.5659
2.12.1.3 | Планировка площадей бульдозерами мощностью 79 кВт (108 л.с.) | м² | 1464 |  |  | 31032.7857
2.12.1.4 | Уплотнение грунта вибрационными катками 2,2 т на первый проход по одному следу при толщине слоя 25 см | м³ | 366 |  |  | 9839.6637
2.12.1.5 | На каждый последующий проход по одному следу добавлять к расценке 01-02-003-01 | м³ | 366 |  |  | 12943.4338
2.3.9 | ПК 238-239 ВЛ 110 кВ "Истомкино-Кашино, Ногинск-Шульгино" ПАО "МОЭСК" |  |  |  |  | 8106593.3175
1 | Подготовка территории строительства |  |  |  |  | 4798.8524
1.1 | Разбивка оси трассы силами изыскательной организации | км | 0.714 |  |  | 4798.8524
2 | Строительно-монтажные работы |  |  |  |  | 8101794.4651
2.1 | Земляные работы |  |  |  |  | 633963.5326
2.1.1 | Разработка грунта в отвал экскаваторами «драглайн» или «обратная лопата» с ковшом вместимостью 1 (1-1,2) м3, группа грунтов 3 | м³ | 1389 |  |  | 251808.9217
2.1.2 | Разработка грунта вручную в траншеях шириной более 2 м и котлованах площадью сечения до 5 м2 с креплениями, глубина траншей и котлованов до 3 м, группа грунтов 3 | м³ | 154.3 |  |  | 98111.7469
2.1.3 | Крепление досками стенок котлованов и траншей шириной более 3 м, глубиной до 3 м в грунтах мокрых | м² | 308.6 |  |  | 10360.2689
2.1.4 | Засыпка траншей и котлованов с перемещением грунта до 5 м бульдозерами мощностью 121 кВт (165 л.с.), группа грунтов 3 | м³ | 1364 |  |  | 155692.7519
2.1.5 | Засыпка вручную траншей, пазух котлованов и ям, группа грунтов 3 | м³ | 151.5 |  |  | 23396.2133
2.1.6 | Уплотнение грунта пневматическими трамбовками, группа грунтов 3-4 | м³ | 1515 |  |  | 30516.8
2.1.7 | Устройство основания под фундаменты щебеночного | м³ | 7.8 |  |  | 16968.5494
2.1.8 | Планировка площадей бульдозерами мощностью 79 кВт (108 л.с.) | м² | 78 |  |  | 1780.6502
2.1.9 | Укрепление откосов земляных сооружений посевом многолетних трав механизированным способом | м² | 250 |  |  | 33254.5168
2.1.10 | Газон УНИВЕРСАЛЬНЫЙ-АЛЬТЕРНАТИВНЫЙ | кг | 6.75 |  |  | 1450.3034
2.1.11 | Полив посевов трав водой | м² | 250 |  |  | 4223.0108
2.1.12 | Бурение котлованов на глубину бурения до 4 м, 2 группа грунтов | шт | 1 |  |  | 790.281
2.1.13 | Погрузка при автомобильных перевозках грунта растительного слоя (земля, перегной) (разработанный грунт) | т | 49 |  |  | 1809.522
2.1.14 | Перевозка грузов I класса автомобилями-самосвалами грузоподъемностью 10 т работающих вне карьера на расстояние до 60 км (разработанный грунт) | т | 49 |  |  | 3799.9962
2.2 | Установка опор |  |  |  |  | 2913728.9949
2.2.1 | Установка стальных опор анкерно-угловых, свободностоящих, одностоечных массой до 15 т (Опора У110-2 (или эквивалент)) | т | 8.002 |  |  | 504025.8218
2.2.2 | Установка стальных опор анкерно-угловых, свободностоящих, одностоечных массой до 25 т (Опора У110-2П+14 (или эквивалент)) | т | 30.724 |  |  | 1896650.7156
2.2.3 | Установка стальных опор промежуточных свободностоящих, одностоечных массой до 4 т (Опора ПМ110-4ф (или эквивалент), в комплекте с фундаментом ФМ-820х4000 (или эквивалент)) | т | 3.933 |  |  | 247062.2776
2.2.4 | Болты с гайками и шайбами строительные | т | 2.2 |  |  | 265888.9502
2.2.5 | Плакаты металлические | шт | 4 |  |  | 101.2298
2.3 | Защита металлоконструкций |  |  |  |  | 431681.5543
2.3.1 | Окраска металлических огрунтованных поверхностей эмалью ХВ-125 (или эквивалент) (окраска металлических поверхностей цинкосодержащей композицией) (огрунтовка в два слоя) | м² | 1834.3 |  |  | 431681.5543
2.3.2 | Краска Цинол" (или эквивалент) (норма - 0,26 кг/м2 однослойное покрытие, окраска за 2 раза) | кг | 476.918 |  |  | 0
2.4 | Установка фундаментов |  |  |  |  | 916147.5408
2.4.1 | Установка сборных железобетонных неразъемных подножников под опоры с оттяжками объемом до 2 м3 (Фундамент Ф3-А (или эквивалент)) | м³ | 6.8 |  |  | 15384.4528
2.4.2 | Фундаменты под опоры ВЛ Ф3-А (или эквивалент) /бетон В30 (М400), расход арматуры 156 кг/ (серия 3.407-115 вып. 2) | м³ | 6.868 |  |  | 215765.1828
2.4.3 | Установка сборных железобетонных неразъемных подножников под опоры с оттяжками объемом до 2,5 м3 (Фундамент Ф5-А (или эквивалент)) | м³ | 20 |  |  | 32793.3989
2.4.4 | Фундаменты под опоры ВЛ Ф-5А (или эквивалент) /бетон В30 (М400), расход арматуры 185 кг/ (серия 3.407-115 вып. 2) | м³ | 20.2 |  |  | 652204.5063
2.5 | Гидроизоляция фундаментов |  |  |  |  | 50125.4661
2.5.1 | Гидроизоляция сборных железобетонных фундаментов ВЛ и ОРУ массой свыше 2 т | т | 67 |  |  | 44750.6687
2.5.2 | Лак ХП-734, марки А, сорт I (или эквивалент) | т | 0.046 |  |  | 5374.7974
2.6 | Монтажные работы ЛЭП |  |  |  |  | 1445414.1886
2.6.1 | Подвеска проводов ВЛ 110 кВ сечением до 240 мм2 без пересечений с препятствиями при длине анкерного пролета до 1 км (3 провода) | км | 0.712 |  |  | 499131.4199
2.6.2 | Провода неизолированные для воздушных линий электропередачи из стальных оцинкованных проволок 1 группы и алюминиевых проволок марки АС, сечением 150/24 мм2 (или эквивалент) | км | 4.4 |  |  | 501207.6138
2.6.3 | Подвеска одного грозозащитного троса ВЛ 35-500 кВ без пересечений с препятствиями при длине анкерного пролета до 1 км | км | 0.712 |  |  | 18187.8677
2.6.4 | Оптический кабель, встроенный в грозозащитный трос, с 48 оптическими волокнами ОКГТ-с-1-48-19/232 (или эквивалент) | км | 0.9 |  |  | 305479.9404
2.6.5 | Монтаж соединительных муфт для самонесущих волоконно-оптических кабелей на опоре, емкость оптических волокон 24 (монтаж муфты оптической подвесной) | шт | 2 |  |  | 12928.5695
2.6.6 | Гирлянда поддерживающая из подвесных изоляторов одиночная напряжением 110 кВ (Гирлянда натяжная двухцепная) | шт | 12 |  |  | 21340.0034
2.6.7 | Гирлянда поддерживающая из подвесных изоляторов одиночная напряжением 110 кВ (Гирлянда натяжная одноцепная) | шт | 24 |  |  | 42680.1619
2.6.8 | Гирлянда поддерживающая из подвесных изоляторов одиночная напряжением 110 кВ (Гирлянда поддерживающая) | шт | 18 |  |  | 32010.1861
2.6.9 | Гирлянда поддерживающая из подвесных изоляторов одиночная напряжением 110 кВ (Гирлянда изоляторов для тросса натяжная) | шт | 7 |  |  | 12448.4258
2.7 | Заземление |  |  |  |  | 13586.3177
2.7.1 | Забивка вертикальных заземлителей механизированная на глубину до 5 м | шт | 12 |  |  | 10811.2864
2.7.2 | Горячекатаная арматурная сталь гладкая класса А-I, диаметром 16-18 мм (диам. 16 мм) | т | 0.095 |  |  | 2775.0313
2.8 | Материалы, не учтенные ценником |  |  |  |  | 605815.8186
2.8.1 | Изоляторы линейные подвесные стеклянные ПСД-70Е (или эквивалент) | шт | 6 |  |  | 5488.7456
2.8.2 | Изоляторы линейные подвесные полимерные ЛК 120/110 (или эквивалент) | шт | 25 |  |  | 64226.4495
2.8.3 | Изоляторы линейные подвесные полимерные ЛК70/110 (или эквивалент) | шт | 43 |  |  | 110469.4065
2.8.4 | Узел крепления КГП-7-3 (или эквивалент) | шт | 19 |  |  | 2509.807
2.8.5 | Скоба длинная СКД-10-1 (или эквивалент) | шт | 31 |  |  | 7359.688
2.8.6 | Скоба СК-7-1А (или эквивалент) | шт | 31 |  |  | 4574.1615
2.8.7 | Скоба СК-12-1А (или эквивалент) | шт | 49 |  |  | 14087.8528
2.8.8 | Серьга СР-7-16 (или эквивалент) | шт | 43 |  |  | 2120.8632
2.8.9 | Серьга СРС-7-16 (или эквивалент) | шт | 19 |  |  | 1003.9228
2.8.10 | Серьга СР-12-16 (или эквивалент) | шт | 24 |  |  | 1681.3045
2.8.11 | Ушко однолапчатое У1-7-16 (или эквивалент) | шт | 50 |  |  | 10363.3911
2.8.12 | Ушко специальное УС-7-16 (или эквивалент) | шт | 37 |  |  | 17352.1271
2.8.13 | Зажим натяжной спиральный НС-13,5-02 (или эквивалент) | шт | 12 |  |  | 21630.5092
2.8.14 | Коромысло универсальное 2КУ-12-1 (или эквивалент) | шт | 12 |  |  | 16054.9066
2.8.15 | Звено промежуточное прямое ПР-7-6 (или эквивалент) | шт | 24 |  |  | 3516.47
2.8.16 | Звено промежуточное прямое ПР-12-6 (или эквивалент) | шт | 24 |  |  | 5468.2721
2.8.17 | Звено промежуточное регулируемое ПРР-7-1 (или эквивалент) | шт | 31 |  |  | 20433.0085
2.8.18 | Звено промежуточное регулируемое ПРР-12-1 (или эквивалент) | шт | 24 |  |  | 24816.302
2.8.19 | Звено промежуточное монтажное ПТМ-7-2 (или эквивалент) | шт | 6 |  |  | 1790.186
2.8.20 | Звено промежуточное монтажное ПТМ-7-3 (или эквивалент) | шт | 24 |  |  | 7160.7439
2.8.21 | Звено промежуточное монтажное ПТМ-12-3 (или эквивалент) | шт | 24 |  |  | 13475.252
2.8.22 | Зажим поддерживающий спирального типа ПС-17.1П-11 (или эквивалент) | шт | 18 |  |  | 35562.3812
2.8.23 | Зажим поддерживающий спиральный ПС-9,1П-01 (или эквивалент) | шт | 1 |  |  | 1975.6878
2.8.24 | Зажим натяжной спирального типа НС-9.2П-02 (или эквивалент) | шт | 6 |  |  | 9602.0477
2.8.25 | Зажим натяжной спирального типа НС-17.1-02 (или эквивалент) | шт | 24 |  |  | 61332.2496
2.8.26 | Зажим соединительный шлейфовый спиральный ЗКШ 2-11/14-4 (или эквивалент) | шт | 18 |  |  | 8972.0238
2.8.27 | Барабан БШ-3-3 (или эквивалент) | шт | 2 |  |  | 20733.9666
2.8.28 | Муфта оптическая МОГП-М (или эквивалент) | шт | 2 |  |  | 22789.6374
2.8.29 | Зажим соединительный спиральный провода АС150/24 СС-17,1-11 (или эквивалент) | шт | 5 |  |  | 8630.386
2.8.30 | Зажим соединительный шлейфовый спиральный ШС-16,8-01 (или эквивалент) | шт | 18 |  |  | 14495.202
2.8.31 | Протектор защитный спиральный ПЗС-16,8-31 (ПЗС-16,8-33) (или эквивалент) | шт | 18 |  |  | 4140.2898
2.8.32 | Протектор защитный спиральный грозотроса ПЗС-9,1-11 (или эквивалент) | шт | 1 |  |  | 217.4528
2.8.33 | Узел крепления БШ к опоре УПШ-03-01 (или эквивалент) | шт | 8 |  |  | 9831.3916
2.8.34 | Гаситель вибрации, марка ГВ-4534-02 (или эквивалент) | шт | 42 |  |  | 44528.3419
2.8.35 | Гаситель вибрации, марка ГВ-4433-02 (или эквивалент) | шт | 7 |  |  | 7421.3903
2.9 | Установка дорожных знаков |  |  |  |  | 5525.8159
2.9.1 | Установка дорожных знаков на сборных железобетонных фундаментах и металлических стойках массой до 25 кг | т | 0.032 |  |  | 1034.0126
2.9.2 | Смесь песчано-гравийная природная | м³ | 4.5 |  |  | 310.2138
2.9.3 | Знак дорожный "Ограничение высоты" D600 | шт | 2 |  |  | 3375.8443
2.9.4 | Блоки железобетонные фундаментные | м³ | 0.7 |  |  | 506.6662
2.9.5 | Горячекатаная арматурная сталь гладкая класса А-I, диаметром 10 мм | т | 0.006 |  |  | 192.6365
2.9.6 | Проволока арматурная | т | 0.007 |  |  | 106.4425
2.10 | Демонтажные работы |  |  |  |  | 143211.7252
2.10.1 | Установка железобетонных центрифугированных опор промежуточных, свободностоящих одностоечных, двухцепных объемом до 3 м3 (Демонтаж) | м³ | 5 |  |  | 16342.8791
2.10.2 | Установка сборных железобетонных ригелей к железобетонным опорам объемом до 0,3 м3 (Демонтаж) | м³ | 0.56 |  |  | 1943.1164
2.10.3 | Подвеска проводов ВЛ 110 кВ сечением до 240 мм2 без пересечений с препятствиями при длине анкерного пролета до 1 км (3 провода) | км | 3.26 |  |  | 98958.675
2.10.4 | Подвеска одного грозозащитного троса ВЛ 35-500 кВ без пересечений с препятствиями при длине анкерного пролета до 1 км (Демонтаж троса) | км | 0.54 |  |  | 3347.4089
2.10.5 | Гирлянда поддерживающая из подвесных изоляторов одиночная напряжением 110 кВ (демонтаж гирлянды) | шт | 18 |  |  | 15975.4427
2.10.6 | Гирлянда поддерживающая из подвесных изоляторов одиночная напряжением 110 кВ (демонтаж гирлянды для троса) | шт | 3 |  |  | 2662.6858
2.10.7 | Погрузка при автомобильных перевозках мусора строительного с погрузкой экскаваторами емкостью ковша до 0,5 м3 (провод + трос) | т | 2.17 |  |  | 80.136
2.10.8 | Перевозка грузов I класса автомобилями-самосвалами грузоподъемностью 10 т работающих вне карьера на расстояние до 60 км | т | 2.17 |  |  | 349.9616
2.10.9 | Погрузка и выгрузка вручную изоляторов стеклянных тарельчатых подвесных | т | 0.798 |  |  | 616.2715
2.10.10 | Перевозка грузов II класса автомобилями-самосвалами грузоподъемностью 10 т работающих вне карьера на расстояние до 60 км | т | 0.798 |  |  | 151.4311
2.10.11 | Погрузка при автомобильных перевозках изделий из сборного железобетона, бетона, керамзитобетона массой от 3 до 6 т | т | 13.9 |  |  | 542.0294
2.10.12 | Перевозка грузов I класса автомобилями-самосвалами грузоподъемностью 10 т работающих вне карьера на расстояние до 60 км | т | 13.9 |  |  | 2241.6876
2.11 | Монтажные работы ВОЛС |  |  |  |  | 457022.4832
2.11.1 | Подвеска одного грозозащитного троса ВЛ 35-500 кВ без пересечений с препятствиями при длине анкерного пролета свыше 1 км | км | 0.61 |  |  | 35160.3985
2.11.2 | Оптический кабель, встроенный в грозозащитный трос, с 48 оптическими волокнами ОКГТ-с-1-48-19/232 (или эквивалент) | км | 0.783 |  |  | 315846.4076
2.11.3 | Зажим шлейфовый ЗКШ2-18/20-4 (или эквивалент) | шт | 40 |  |  | 19937.8306
2.11.4 | Муфта оптическая тупиковая МОПГ-М-1/128-4КУ3260 (или эквивалент) | шт | 2 |  |  | 22789.6374
2.11.5 | Комплект для ввода ОК типа ОКГТ в муфту КВГ 17-20/2-3.6-5 (или эквивалент) | шт | 2 |  |  | 8789.107
2.11.6 | Барабан БШ-3-3 (или эквивалент) | шт | 2 |  |  | 20733.9666
2.11.7 | Узел крепления БШ к опоре УПШ-03-01 (или эквивалент) | шт | 4 |  |  | 528.3804
2.11.8 | Гаситель вибрации, марка ГВ-6645-02 (ГВ-6644-02М) (или эквивалент) | шт | 6 |  |  | 6361.1917
2.11.9 | Зажим натяжной НСО-18,8/19,2П-21(65) (или эквивалент) | шт | 4 |  |  | 599.1069
2.11.10 | Скоба длинная СКД-10-1 (или эквивалент) | шт | 4 |  |  | 950.2979
2.11.11 | Скоба СК-7-1А (или эквивалент) | шт | 4 |  |  | 2171.4264
2.11.12 | Звено промежуточное регулируемое ПРР-7-1 (или эквивалент) | шт | 4 |  |  | 2636.5172
2.11.13 | Звено промежуточное монтажное ПТМ-7-2 (или эквивалент) | шт | 4 |  |  | 2209.0645
2.11.14 | Серьга СР-7-16 (или эквивалент) | шт | 4 |  |  | 280.2174
2.11.15 | Изоляторы линейные подвесные стеклянные ПСД-70Е (или эквивалент) | шт | 4 |  |  | 4379.2501
2.11.16 | Ушко однолапчатое У1-7-16 | шт | 4 |  |  | 2986.4351
2.11.17 | Зажим для крепления шлейфа кабеля на опоре ЗКШ2 2-18/20-4 (или эквивалент) | шт | 3 |  |  | 1495.3373
2.11.18 | Зажим ЗПС-230-3 (или эквивалент) | шт | 3 |  |  | 2326.5283
2.11.19 | Болты оцинкованные диаметром резьбы 10 мм | т | 0.0001 |  |  | 12.0859
2.11.20 | Шайбы оцинкованные, диаметр 10 мм | кг | 0.026 |  |  | 22.0451
2.11.21 | Гайки шестигранные оцинкованные диаметр резьбы 10 мм | т | 3e-05 |  |  | 3.9279
2.11.22 | Зажим плашечный соединительный ПА 4-1 (или эквивалент) | шт | 3 |  |  | 705.0086
2.11.23 | Провода неизолированные для воздушных линий электропередачи из стальных оцинкованных проволок 1 группы и алюминиевых проволок марки АС, сечением 185/24 мм2 (или эквивалент) | т | 0.004 |  |  | 1240.8151
2.11.24 | Зажим поддерживающий ПСО-18,8/19,2П-33 (ЛТ-26) (или эквивалент) | шт | 1 |  |  | 554.1367
2.11.25 | Узел крепления КГП-7-3 (или эквивалент) | шт | 1 |  |  | 0
2.11.26 | Серьга СРС-7-16 (или эквивалент) | шт | 1 |  |  | 70.0544
2.11.27 | Изоляторы линейные подвесные стеклянные ПСД-70Е (или эквивалент) | шт | 1 |  |  | 1094.8125
2.11.28 | Ушко однолапчатое У1-7-16 (или эквивалент) | шт | 1 |  |  | 746.6088
2.11.29 | Зажим шлейфовый ЗКШ2-18/20-4 (или эквивалент) | шт | 1 |  |  | 498.2061
2.11.30 | Зажим ЗПС-230-3 (или эквивалент) | шт | 2 |  |  | 1551.0189
2.11.31 | Болты оцинкованные диаметром резьбы 10 мм | т | 2e-05 |  |  | 2.4172
2.11.32 | Шайбы оцинкованные, диаметр 10 мм | кг | 0.009 |  |  | 7.631
2.11.33 | Гайки шестигранные оцинкованные диаметр резьбы 10 мм | т | 1e-05 |  |  | 1.3093
2.11.34 | Болты оцинкованные диаметром резьбы 16 (18) мм | т | 0.0001 |  |  | 12.0859
2.11.35 | Гайки шестигранные оцинкованные диаметр резьбы 16-18 мм | т | 3e-05 |  |  | 3.9279
2.11.36 | Шайбы оцинкованные, диаметр 16 мм | кг | 0.006 |  |  | 5.0873
2.11.37 | Провода неизолированные для воздушных линий электропередачи из стальных оцинкованных проволок 1 группы и алюминиевых проволок марки АС, сечением 185/24 мм2 (или эквивалент) | т | 0.001 |  |  | 310.2038
2.12 | Устройство притрассовой дороги |  |  |  |  | 290060.6729
2.12.1 | Земляные работы (толщина срезаемого слоя 15 см) |  |  |  |  | 0
2.12.1.1 | Разработка грунта с перемещением до 10 м бульдозерами мощностью 79 кВт (108 л.с.), группа грунтов 2 | м³ | 648 |  |  | 73965.4716
2.12.1.2 | При перемещении грунта на каждые последующие 10 м добавлять к расценке 01-01-030-06 (перемещение до 100м, К=9) | м³ | 648 |  |  | 73965.4716
2.12.1.3 | Планировка площадей бульдозерами мощностью 79 кВт (108 л.с.) | м² | 4320 |  |  | 98620.6288
2.12.1.4 | Уплотнение грунта вибрационными катками 2,2 т на первый проход по одному следу при толщине слоя 25 см | м³ | 1080 |  |  | 21754.5505
2.12.1.5 | На каждый последующий проход по одному следу добавлять к расценке 01-02-003-01 | м³ | 1080 |  |  | 21754.5505
2.3.10 | ПК 252-255 ВЛ 110 кВ "Истомкино-Монино, Ногинск-Монино" ПАО "МОЭСК" |  |  |  |  | 15576557.5007
1 | Подготовка территории строительства |  |  |  |  | 3232.8403
1.1 | Разбивка оси трассы силами изыскательной организации | км | 0.481 |  |  | 3232.8403
2 | Строительно-монтажные работы |  |  |  |  | 15573324.6604
2.1 | Земляные работы |  |  |  |  | 7123386.0527
2.1.1 | Разработка грунта в отвал экскаваторами «драглайн» или «обратная лопата» с ковшом вместимостью 1 (1-1,2) м3, группа грунтов 3 | м³ | 4282.6 |  |  | 776383.6487
2.1.2 | Разработка грунта вручную в траншеях шириной более 2 м и котлованах площадью сечения до 5 м2 с креплениями, глубина траншей и котлованов до 3 м, группа грунтов 3 | м³ | 115.5 |  |  | 73473.3152
2.1.3 | Крепление досками стенок котлованов и траншей шириной более 3 м, глубиной до 3 м в грунтах мокрых | м² | 231 |  |  | 5254.852
2.1.4 | Засыпка траншей и котлованов с перемещением грунта до 5 м бульдозерами мощностью 121 кВт (165 л.с.), группа грунтов 3 | м³ | 1020 |  |  | 116427.1312
2.1.5 | Засыпка вручную траншей, пазух котлованов и ям, группа грунтов 3 | м³ | 113.3 |  |  | 17496.9701
2.1.6 | Уплотнение грунта пневматическими трамбовками, группа грунтов 3-4 | м³ | 1133 |  |  | 29869.3139
2.1.7 | Устройство основания под фундаменты щебеночного | м³ | 4283 |  |  | 6062695.3792
2.1.8 | Планировка площадей бульдозерами мощностью 79 кВт (108 л.с.) | м² | 54 |  |  | 1232.7579
2.1.9 | Укрепление откосов земляных сооружений посевом многолетних трав механизированным способом | м² | 240 |  |  | 31235.8747
2.1.10 | Газон УНИВЕРСАЛЬНЫЙ-АЛЬТЕРНАТИВНЫЙ | кг | 6.48 |  |  | 1392.2912
2.1.11 | Полив посевов трав водой | м² | 240 |  |  | 3545.4754
2.1.12 | Погрузка при автомобильных перевозках грунта растительного слоя (земля, перегной) (разработанный грунт) | т | 38.5 |  |  | 1393.332
2.1.13 | Перевозка грузов I класса автомобилями-самосвалами грузоподъемностью 10 т работающих вне карьера на расстояние до 60 км (разработанный грунт) | т | 38.5 |  |  | 2985.7113
2.2 | Установка опор |  |  |  |  | 2243900.253
2.2.1 | Установка стальных опор анкерно-угловых, свободностоящих, одностоечных массой до 15 т (Опора У110-2, У110-2П+9) | т | 31.97 |  |  | 2013709.7628
2.2.2 | Болты с гайками и шайбами строительные | т | 1.904 |  |  | 230114.8005
2.2.3 | Плакаты металлические | шт | 3 |  |  | 75.6897
2.3 | Защита металлоконструкций |  |  |  |  | 363315.6973
2.3.1 | Окраска металлических огрунтованных поверхностей эмалью ХВ-125 (или эквивалент) (окраска металлических поверхностей цинкосодержащей композицией) (огрунтовка в два слоя) | м² | 1543.8 |  |  | 363315.6973
2.3.2 | Краска Цинол" (или эквивалент) (норма - 0,26 кг/м2 однослойное покрытие, окраска за 2 раза) | кг | 401.388 |  |  | 0
2.4 | Установка фундаментов |  |  |  |  | 3533200.3935
2.4.1 | Установка сборных железобетонных неразъемных подножников под опоры с оттяжками объемом до 2 м3 (Фундамент Ф3-А (или эквивалент)) | м³ | 20.4 |  |  | 2460122.6782
2.4.2 | Фундаменты под опоры ВЛ Ф3-А (или эквивалент) /бетон В30 (М400), расход арматуры 156 кг/ (серия 3.407-115 вып. 2) | м³ | 20.604 |  |  | 1073077.7153
2.5 | Гидроизоляция фундаментов |  |  |  |  | 39205.0524
2.5.1 | Гидроизоляция сборных железобетонных фундаментов ВЛ и ОРУ массой свыше 2 т | т | 51 |  |  | 34063.9419
2.5.2 | Лак ХП-734, марки А, сорт I (или эквивалент) | т | 0.044 |  |  | 5141.1106
2.6 | Монтажные работы ЛЭП |  |  |  |  | 521192.2097
2.6.1 | Подвеска проводов ВЛ 110 кВ сечением до 240 мм2 без пересечений с препятствиями при длине анкерного пролета до 1 км (3 провода) | км | 0.481 |  |  | 117135.2652
2.6.2 | Провода неизолированные для воздушных линий электропередачи из стальных оцинкованных проволок 1 группы и алюминиевых проволок марки АС, сечением 150/24 мм2 (или эквивалент) | км | 2.97 |  |  | 90993.846
2.6.3 | Подвеска одного грозозащитного троса ВЛ 35-500 кВ без пересечений с препятствиями при длине анкерного пролета до 1 км | км | 0.481 |  |  | 117135.2652
2.6.4 | Оптический кабель, встроенный в грозозащитный трос, с 48 оптическими волокнами ОКГТ-с-1-48-19/232 (или эквивалент) | км | 0.67 |  |  | 17929.7245
2.6.5 | Монтаж соединительных муфт для самонесущих волоконно-оптических кабелей на опоре, емкость оптических волокон 24 (монтаж муфты оптической подвесной) | шт | 2 |  |  | 8771.6496
2.6.6 | Гирлянда поддерживающая из подвесных изоляторов одиночная напряжением 110 кВ (Гирлянда натяжная двухцепная) | шт | 24 |  |  | 76505.4362
2.6.7 | Гирлянда поддерживающая из подвесных изоляторов одиночная напряжением 110 кВ (Гирлянда натяжная одноцепная) | шт | 12 |  |  | 38246.2723
2.6.8 | Гирлянда поддерживающая из подвесных изоляторов одиночная напряжением 110 кВ (Гирлянда поддерживающая) | шт | 10 |  |  | 32054.3901
2.6.9 | Гирлянда поддерживающая из подвесных изоляторов одиночная напряжением 110 кВ (Гирлянда изоляторов для тросса натяжная) | шт | 6 |  |  | 19232.6341
2.6.10 | Гирлянда поддерживающая из подвесных изоляторов одиночная напряжением 110 кВ (Гирлянда изоляторов для тросса поддерживающая) | шт | 1 |  |  | 3187.7265
2.7 | Заземление |  |  |  |  | 13588.6147
2.7.1 | Забивка вертикальных заземлителей механизированная на глубину до 5 м | шт | 12 |  |  | 10811.2864
2.7.2 | Горячекатаная арматурная сталь гладкая класса А-I, диаметром 16-18 мм (диам. 16 мм) | т | 0.095 |  |  | 2777.3282
2.8 | Материалы, не учтенные ценником |  |  |  |  | 516613.055
2.8.1 | Изоляторы линейные подвесные стеклянные ПСД-70Е (или эквивалент) | шт | 6 |  |  | 5488.7537
2.8.2 | Изоляторы линейные подвесные полимерные ЛК 120/110 (или эквивалент) | шт | 25 |  |  | 64226.4495
2.8.3 | Изоляторы линейные подвесные полимерные ЛК70/110 (или эквивалент) | шт | 35 |  |  | 89916.9588
2.8.4 | Узел крепления КГП-7-3 (или эквивалент) | шт | 11 |  |  | 3684.63
2.8.5 | Скоба длинная СКД-10-1 (или эквивалент) | шт | 31 |  |  | 10383.9572
2.8.6 | Скоба СК-7-1А (или эквивалент) | шт | 31 |  |  | 4574.2031
2.8.7 | Скоба СК-12-1А (или эквивалент) | шт | 49 |  |  | 14087.9515
2.8.8 | Серьга СР-7-16 (или эквивалент) | шт | 43 |  |  | 15990.924
2.8.9 | Серьга СРС-7-16 (или эквивалент) | шт | 11 |  |  | 6760.2266
2.8.10 | Серьга СР-12-16 (или эквивалент) | шт | 24 |  |  | 1183.7698
2.8.11 | Ушко однолапчатое У1-7-16 (или эквивалент) | шт | 42 |  |  | 2942.4238
2.8.12 | Ушко специальное УС-7-16 (или эквивалент) | шт | 37 |  |  | 4191.2894
2.8.13 | Зажим натяжной спиральный НС-13,5-02 (или эквивалент) | шт | 12 |  |  | 8959.3296
2.8.14 | Коромысло универсальное 2КУ-12-1 (или эквивалент) | шт | 12 |  |  | 13697.9541
2.8.15 | Звено промежуточное прямое ПР-7-6 (или эквивалент) | шт | 24 |  |  | 3516.5022
2.8.16 | Звено промежуточное прямое ПР-12-6 (или эквивалент) | шт | 24 |  |  | 15007.7392
2.8.17 | Звено промежуточное регулируемое ПРР-7-1 (или эквивалент) | шт | 31 |  |  | 20433.0085
2.8.18 | Звено промежуточное регулируемое ПРР-12-1 (или эквивалент) | шт | 24 |  |  | 24816.302
2.8.19 | Звено промежуточное монтажное ПТМ-7-2 (или эквивалент) | шт | 6 |  |  | 1952.7529
2.8.20 | Звено промежуточное монтажное ПТМ-7-3 (или эквивалент) | шт | 24 |  |  | 15819.1034
2.8.21 | Звено промежуточное монтажное ПТМ-12-3 (или эквивалент) | шт | 24 |  |  | 13475.252
2.8.22 | Зажим поддерживающий спирального типа ПС-17.1П-11 (или эквивалент) | шт | 10 |  |  | 12395.7294
2.8.23 | Зажим поддерживающий спиральный ПС-9,1П-01 (или эквивалент) | шт | 1 |  |  | 353.3234
2.8.24 | Зажим натяжной спирального типа НС-9.2П-02 (или эквивалент) | шт | 6 |  |  | 2066.8837
2.8.25 | Зажим натяжной спирального типа НС-17.1-02 (или эквивалент) | шт | 24 |  |  | 8528.1061
2.8.26 | Зажим соединительный шлейфовый спиральный ЗКШ 2-11/14-4 (или эквивалент) | шт | 18 |  |  | 7860.886
2.8.27 | Барабан БШ-3-3 (или эквивалент) | шт | 2 |  |  | 20733.9666
2.8.28 | Муфта оптическая МОГП-М (или эквивалент) | шт | 2 |  |  | 596.7327
2.8.29 | Зажим соединительный спиральный провода АС150/24 СС-17,1-11 (или эквивалент) | шт | 3 |  |  | 1684.4065
2.8.30 | Зажим соединительный шлейфовый спиральный ШС-16,8-01 (или эквивалент) | шт | 18 |  |  | 14452.3939
2.8.31 | Протектор защитный спиральный ПЗС-16,8-31 (ПЗС-16,8-33) (или эквивалент) | шт | 10 |  |  | 26395.2527
2.8.32 | Протектор защитный спиральный грозотроса ПЗС-9,1-11 (или эквивалент) | шт | 1 |  |  | 2326.5283
2.8.33 | Узел крепления БШ к опоре УПШ-03-01 (или эквивалент) | шт | 8 |  |  | 33581.0224
2.8.34 | Гаситель вибрации, марка ГВ-4534-02 (или эквивалент) | шт | 36 |  |  | 38167.1502
2.8.35 | Гаситель вибрации, марка ГВ-4433-02 (или эквивалент) | шт | 6 |  |  | 6361.1917
2.9 | Установка дорожных знаков |  |  |  |  | 11363.5931
2.9.1 | Установка дорожных знаков на сборных железобетонных фундаментах и металлических стойках массой до 25 кг | т | 0.032 |  |  | 5631.9579
2.9.2 | Смесь песчано-гравийная природная | м³ | 4.5 |  |  | 1395.917
2.9.3 | Знак дорожный "Ограничение высоты" D600 | шт | 2 |  |  | 3375.8443
2.9.4 | Блоки железобетонные фундаментные | м³ | 0.7 |  |  | 506.6662
2.9.5 | Горячекатаная арматурная сталь гладкая класса А-I, диаметром 10 мм | т | 0.006 |  |  | 192.6365
2.9.6 | Проволока арматурная | т | 0.007 |  |  | 260.5712
2.10 | Демонтажные работы |  |  |  |  | 369268.7008
2.10.1 | Установка железобетонных центрифугированных опор промежуточных, свободностоящих одностоечных, двухцепных объемом до 3 м3 (Демонтаж) | м³ | 5.04 |  |  | 6378.2747
2.10.2 | Установка сборных железобетонных ригелей к железобетонным опорам объемом до 0,3 м3 (Демонтаж) | м³ | 0.56 |  |  | 5292.6254
2.10.3 | Подвеска проводов ВЛ 110 кВ сечением до 240 мм2 без пересечений с препятствиями при длине анкерного пролета до 1 км (3 провода) | км | 2.7 |  |  | 330574.6074
2.10.4 | Подвеска одного грозозащитного троса ВЛ 35-500 кВ без пересечений с препятствиями при длине анкерного пролета до 1 км (Демонтаж троса) | км | 0.45 |  |  | 2640.5673
2.10.5 | Гирлянда поддерживающая из подвесных изоляторов одиночная напряжением 110 кВ (демонтаж гирлянды) | шт | 12 |  |  | 19073.5841
2.10.6 | Гирлянда поддерживающая из подвесных изоляторов одиночная напряжением 110 кВ (демонтаж гирлянды для троса) | шт | 2 |  |  | 3176.9164
2.10.7 | Погрузка при автомобильных перевозках мусора строительного с погрузкой экскаваторами емкостью ковша до 0,5 м3 (провод + трос) | т | 1.79 |  |  | 64.7809
2.10.8 | Перевозка грузов I класса автомобилями-самосвалами грузоподъемностью 10 т работающих вне карьера на расстояние до 60 км | т | 1.79 |  |  | 138.8162
2.10.9 | Погрузка и выгрузка вручную изоляторов стеклянных тарельчатых подвесных | т | 0.436 |  |  | 337.0887
2.10.10 | Перевозка грузов II класса автомобилями-самосвалами грузоподъемностью 10 т работающих вне карьера на расстояние до 60 км | т | 0.436 |  |  | 82.7214
2.10.11 | Погрузка при автомобильных перевозках изделий из сборного железобетона, бетона, керамзитобетона массой от 3 до 6 т | т | 14 |  |  | 752.3852
2.10.12 | Перевозка грузов I класса автомобилями-самосвалами грузоподъемностью 10 т работающих вне карьера на расстояние до 60 км | т | 14 |  |  | 756.3332
2.11 | Монтажные работы ВОЛС |  |  |  |  | 100661.0465
2.11.1 | Подвеска одного грозозащитного троса ВЛ 35-500 кВ без пересечений с препятствиями при длине анкерного пролета свыше 1 км | км | 0.299 |  |  | 4448.9529
2.11.2 | Оптический кабель, встроенный в грозозащитный трос, с 48 оптическими волокнами ОКГТ-с-1-48-19/232 (или эквивалент) | км | 0.458 |  |  | 4662.1578
2.11.3 | Зажим шлейфовый ЗКШ2-18/20-4 (или эквивалент) | шт | 40 |  |  | 25514.5962
2.11.4 | Муфта оптическая тупиковая МОПГ-М-1/128-4КУ3260 (или эквивалент) | шт | 2 |  |  | 1197.8431
2.11.5 | Комплект для ввода ОК типа ОКГТ в муфту КВГ 17-20/2-3.6-5 (или эквивалент) | шт | 2 |  |  | 8789.107
2.11.6 | Барабан БШ-3-3 (или эквивалент) | шт | 2 |  |  | 20733.9666
2.11.7 | Узел крепления БШ к опоре УПШ-03-01 (или эквивалент) | шт | 8 |  |  | 6784.1969
2.11.8 | Гаситель вибрации, марка ГВ-6645-02 (ГВ-6644-02М) (или эквивалент) | шт | 4 |  |  | 4240.7945
2.11.9 | Зажим натяжной НСО-18,8/19,2П-21(65) (или эквивалент) | шт | 4 |  |  | 2289.0621
2.11.10 | Скоба длинная СКД-10-1 (или эквивалент) | шт | 4 |  |  | 2378.2289
2.11.11 | Скоба СК-7-1А (или эквивалент) | шт | 4 |  |  | 1840.5424
2.11.12 | Звено промежуточное регулируемое ПРР-7-1 (или эквивалент) | шт | 4 |  |  | 2636.5172
2.11.13 | Звено промежуточное монтажное ПТМ-7-2 (или эквивалент) | шт | 4 |  |  | 4136.0503
2.11.14 | Серьга СР-7-16 (или эквивалент) | шт | 4 |  |  | 2121.7401
2.11.15 | Изоляторы линейные подвесные стеклянные ПСД-70Е (или эквивалент) | шт | 4 |  |  | 3659.1691
2.11.16 | Ушко однолапчатое У1-7-16 (или эквивалент) | шт | 4 |  |  | 1087.7275
2.11.17 | Зажим для крепления шлейфа кабеля на опоре ЗКШ2 2-18/20-4 (или эквивалент) | шт | 3 |  |  | 803.7098
2.11.18 | Зажим ЗПС-230-3 (или эквивалент) | шт | 3 |  |  | 1313.3303
2.11.19 | Болты оцинкованные диаметром резьбы 10 мм | т | 0.0001 |  |  | 12.0859
2.11.20 | Шайбы оцинкованные, диаметр 10 мм | кг | 0.026 |  |  | 22.0357
2.11.21 | Гайки шестигранные оцинкованные диаметр резьбы 10 мм | т | 3e-05 |  |  | 3.9279
2.11.22 | Зажим плашечный соединительный ПА 4-1 (или эквивалент) | шт | 3 |  |  | 1675.1004
2.11.23 | Провода неизолированные для воздушных линий электропередачи из стальных оцинкованных проволок 1 группы и алюминиевых проволок марки АС, сечением 185/24 мм2 (или эквивалент) | т | 0.004 |  |  | 310.2038
2.12 | Раздел 10. Устройство притрассовой дороги |  |  |  |  | 358598.7468
2.12.1 | Земляные работы (толщина срезаемого слоя 15 см) |  |  |  |  | 0
2.12.1.1 | Разработка грунта с перемещением до 10 м бульдозерами мощностью 79 кВт (108 л.с.), группа грунтов 2 | м³ | 841 |  |  | 95995.3111
2.12.1.2 | При перемещении грунта на каждые последующие 10 м добавлять к расценке 01-01-030-06 (перемещение до 100м, К=9) | м³ | 841 |  |  | 28787.2998
2.12.1.3 | Планировка площадей бульдозерами мощностью 79 кВт (108 л.с.) | м² | 5604 |  |  | 127932.8712
2.12.1.4 | Уплотнение грунта вибрационными катками 2,2 т на первый проход по одному следу при толщине слоя 25 см | м³ | 1401 |  |  | 56337.4975
2.12.1.5 | На каждый последующий проход по одному следу добавлять к расценке 01-02-003-01 | м³ | 1401 |  |  | 49545.7671
2.3.11 | ПК 306-307 ВЛ 110 кВ "Истомино-Монино, Ногинск-Монино" ПАО "МОЭСК" |  |  |  |  | 14787161.6027
1 | Подготовка территории строительства |  |  |  |  | 6768.1294
1.1 | Разбивка оси трассы силами изыскательной организации | км | 1.007 |  |  | 6768.1294
2 | Строительно-монтажные работы |  |  |  |  | 14780393.4734
2.1 | Земляные работы |  |  |  |  | 1002276.2442
2.1.1 | Разработка грунта в отвал экскаваторами «драглайн» или «обратная лопата» с ковшом вместимостью 1 (1-1,2) м3, группа грунтов 3 | м³ | 2190 |  |  | 397020.5461
2.1.2 | Разработка грунта вручную в траншеях шириной более 2 м и котлованах площадью сечения до 5 м2 с креплениями, глубина траншей и котлованов до 3 м, группа грунтов 3 | м³ | 243.3 |  |  | 154771.0613
2.1.3 | Крепление досками стенок котлованов и траншей шириной более 3 м, глубиной до 3 м в грунтах мокрых | м² | 486.6 |  |  | 11069.3115
2.1.4 | Засыпка траншей и котлованов с перемещением грунта до 5 м бульдозерами мощностью 121 кВт (165 л.с.), группа грунтов 3 | м³ | 2151 |  |  | 245524.2738
2.1.5 | Засыпка вручную траншей, пазух котлованов и ям, группа грунтов 3 | м³ | 239 |  |  | 36908.8778
2.1.6 | Уплотнение грунта пневматическими трамбовками, группа грунтов 3-4 | м³ | 2390 |  |  | 63007.6436
2.1.7 | Устройство основания под фундаменты щебеночного | м³ | 11.4 |  |  | 16136.9898
2.1.8 | Планировка площадей бульдозерами мощностью 79 кВт (108 л.с.) | м² | 114 |  |  | 2602.4888
2.1.9 | Укрепление откосов земляных сооружений посевом многолетних трав механизированным способом | м² | 420 |  |  | 54662.7808
2.1.10 | Газон УНИВЕРСАЛЬНЫЙ-АЛЬТЕРНАТИВНЫЙ | кг | 11.34 |  |  | 2436.5097
2.1.11 | Полив посевов трав водой | м² | 420 |  |  | 6204.5819
2.1.12 | Бурение котлованов на глубину бурения до 4 м, 2 группа грунтов | шт | 1 |  |  | 790.281
2.1.13 | Погрузка при автомобильных перевозках грунта растительного слоя (земля, перегной) (разработанный грунт) | т | 75.25 |  |  | 5835.7085
2.1.14 | Перевозка грузов I класса автомобилями-самосвалами грузоподъемностью 10 т работающих вне карьера на расстояние до 60 км (разработанный грунт) | т | 75.25 |  |  | 5305.1896
2.2 | Установка опор |  |  |  |  | 5290435.1079
2.2.1 | Установка стальных опор анкерно-угловых, свободностоящих, одностоечных массой до 15 т (Опора УС110-3. УС110-7, У110-2 (или эквивалент)) | т | 29.231 |  |  | 1841187.0527
2.2.2 | Установка стальных опор анкерно-угловых, свободностоящих, одностоечных массой до 25 т (Опора У110-2П+14 (или эквивалент)) | т | 46.086 |  |  | 2844976.0734
2.2.3 | Установка стальных опор промежуточных свободностоящих, одностоечных массой до 4 т (Опора ПМ110-4ф (или эквивалент), в комплекте с фундаментом ФМ-820х4000 (или эквивалент)) | т | 3.933 |  |  | 183818.2933
2.2.4 | Болты с гайками и шайбами строительные | т | 3.45 |  |  | 416962.2173
2.2.5 | Плакаты металлические | шт | 8 |  |  | 3491.4711
2.3 | Защита металлоконструкций |  |  |  |  | 801986.8074
2.3.1 | Окраска металлических огрунтованных поверхностей эмалью ХВ-125 (или эквивалент) (окраска металлических поверхностей цинкосодержащей композицией) (огрунтовка в два слоя) | м² | 3407.8 |  |  | 801986.8074
2.3.2 | Краска Цинол" (или эквивалент) (норма - 0,26 кг/м2 однослойное покрытие, окраска за 2 раза) | кг | 886.028 |  |  | 0
2.4 | Установка фундаментов |  |  |  |  | 3501743.4463
2.4.1 | Установка сборных железобетонных неразъемных подножников под опоры с оттяжками объемом до 2 м3 (Фундамент Ф3-А (или эквивалент)) | м³ | 20.4 |  |  | 2460122.6782
2.4.2 | Фундаменты под опоры ВЛ Ф3-А (или эквивалент) /бетон В30 (М400), расход арматуры 156 кг/ (серия 3.407-115 вып. 2) | м³ | 20.604 |  |  | 0
2.4.3 | Установка сборных железобетонных неразъемных подножников под опоры с оттяжками объемом до 2,5 м3 (Фундамент Ф5-А (или эквивалент)) | м³ | 20 |  |  | 1041620.7681
2.4.4 | Фундаменты под опоры ВЛ Ф-5А (или эквивалент) /бетон В30 (М400), расход арматуры 185 кг/ (серия 3.407-115 вып. 2) | м³ | 20.2 |  |  | 0
2.5 | Гидроизоляция фундаментов |  |  |  |  | 76690.5936
2.5.1 | Гидроизоляция сборных железобетонных фундаментов ВЛ и ОРУ массой свыше 2 т | т | 101 |  |  | 67459.9633
2.5.2 | Лак ХП-734, марки А, сорт I (или эквивалент) | т | 0.079 |  |  | 9230.6303
2.6 | Монтажные работы ЛЭП |  |  |  |  | 1006146.9402
2.6.1 | Подвеска проводов ВЛ 110 кВ сечением до 240 мм2 без пересечений с препятствиями при длине анкерного пролета до 1 км (3 провода) | км | 0.788 |  |  | 191897.2744
2.6.2 | Провода неизолированные для воздушных линий электропередачи из стальных оцинкованных проволок 1 группы и алюминиевых проволок марки АС, сечением 150/24 мм2 (или эквивалент) | км | 4.87 |  |  | 149205.3973
2.6.3 | Подвеска одного грозозащитного троса ВЛ 35-500 кВ без пересечений с препятствиями при длине анкерного пролета до 1 км | км | 0.788 |  |  | 191897.2744
2.6.4 | Оптический кабель, встроенный в грозозащитный трос, с 48 оптическими волокнами ОКГТ-с-1-48-19/232 (или эквивалент) | км | 0.91 |  |  | 24352.3124
2.6.5 | Подвеска проводов между анкерными опорами с пересечением ВЛ 35-220 кВ, напряжение пересекающей ВЛ 110 кВ (3 провода) | км | 0.219 |  |  | 53331.8567
2.6.6 | Провода неизолированные для воздушных линий электропередачи из стальных оцинкованных проволок 1 группы и алюминиевых проволок марки АС, сечением 150/24 мм2 | км | 1.35 |  |  | 41360.8391
2.6.7 | Подвеска грозозащитных тросов в анкерном пролете с пересечением препятствий автомобильных дорог, линий связи, ВЛ до 10 кВ | км | 0.219 |  |  | 53331.8567
2.6.8 | Оптический кабель, встроенный в грозозащитный трос, с 48 оптическими волокнами ОКГТ-с-1-48-19/232 | км | 0.23 |  |  | 6154.98
2.6.9 | Монтаж соединительных муфт для самонесущих волоконно-оптических кабелей на опоре, емкость оптических волокон 24 (монтаж муфты оптической подвесной) | шт | 2 |  |  | 3610.9868
2.6.10 | Гирлянда поддерживающая из подвесных изоляторов одиночная напряжением 110 кВ (Гирлянда натяжная двухцепная) | шт | 18 |  |  | 57379.0772
2.6.11 | Гирлянда поддерживающая из подвесных изоляторов одиночная напряжением 110 кВ (Гирлянда натяжная одноцепная) | шт | 42 |  |  | 134628.4384
2.6.12 | Гирлянда поддерживающая из подвесных изоляторов одиночная напряжением 110 кВ | шт | 20 |  |  | 63754.5302
2.6.13 | Гирлянда поддерживающая из подвесных изоляторов одиночная напряжением 110 кВ (Гирлянда изоляторов для троса натяжная) | шт | 10 |  |  | 32054.3901
2.6.14 | Гирлянда поддерживающая из подвесных изоляторов одиночная напряжением 110 кВ (Гирлянда изоляторов для троса поддерживающая) | шт | 1 |  |  | 3187.7265
2.7 | Заземление |  |  |  |  | 11318.973
2.7.1 | Забивка вертикальных заземлителей механизированная на глубину до 5 м | шт | 10 |  |  | 9009.4054
2.7.2 | Горячекатаная арматурная сталь гладкая класса А-I, диаметром 12 мм | т |  |  |  | 0
2.7.3 | Горячекатаная арматурная сталь гладкая класса А-I, диаметром 16-18 мм (диам. 16 мм) | т | 0.079 |  |  | 2309.5677
2.8 | Материалы, не учтенные ценником |  |  |  |  | 827183.6583
2.8.1 | Изоляторы линейные подвесные стеклянные ПСД-70Е (или эквивалент) | шт | 10 |  |  | 9147.9228
2.8.2 | Изоляторы линейные подвесные полимерные ЛК 120/110 (или эквивалент) | шт | 37 |  |  | 95055.1453
2.8.3 | Изоляторы линейные подвесные полимерные ЛК70/110 (или эквивалент) | шт | 64 |  |  | 164419.5818
2.8.4 | Узел крепления КГП-7-3 (или эквивалент) | шт | 21 |  |  | 7034.2936
2.8.5 | Скоба длинная СКД-10-1 (или эквивалент) | шт | 53 |  |  | 17753.2172
2.8.6 | Скоба СК-7-1А (или эквивалент) | шт | 53 |  |  | 7820.4117
2.8.7 | Скоба СК-12-1А (или эквивалент) | шт | 73 |  |  | 20988.1726
2.8.8 | Серьга СР-7-16 (или эквивалент) | шт | 71 |  |  | 26403.6188
2.8.9 | Серьга СРС-7-16 (или эквивалент) | шт | 21 |  |  | 12905.8871
2.8.10 | Серьга СР-12-16 (или эквивалент) | шт | 37 |  |  | 1824.9785
2.8.11 | Ушко однолапчатое У1-7-16 (или эквивалент) | шт | 74 |  |  | 5184.2705
2.8.12 | Ушко специальное УС-7-16 (или эквивалент) | шт | 55 |  |  | 6230.2951
2.8.13 | Зажим натяжной спиральный НС-13,5-02 (или эквивалент) | шт | 18 |  |  | 13438.9944
2.8.14 | Коромысло универсальное 2КУ-12-1 (или эквивалент) | шт | 18 |  |  | 20546.9312
2.8.15 | Звено промежуточное прямое ПР-7-6 (или эквивалент) | шт | 43 |  |  | 6300.3998
2.8.16 | Звено промежуточное прямое ПР-12-6 (или эквивалент) | шт | 37 |  |  | 23136.9313
2.8.17 | Звено промежуточное регулируемое ПРР-7-1 (или эквивалент) | шт | 53 |  |  | 34933.8533
2.8.18 | Звено промежуточное регулируемое ПРР-12-1 (или эквивалент) | шт | 37 |  |  | 38258.4656
2.8.19 | Звено промежуточное монтажное ПТМ-7-2 (или эквивалент) | шт | 10 |  |  | 3254.5882
2.8.20 | Звено промежуточное монтажное ПТМ-7-3 (или эквивалент) | шт | 43 |  |  | 28342.5602
2.8.21 | Звено промежуточное монтажное ПТМ-12-3 (или эквивалент) | шт | 37 |  |  | 20774.3468
2.8.22 | Зажим поддерживающий спирального типа ПС-17.1П-11 (или эквивалент) | шт | 20 |  |  | 24791.4589
2.8.23 | Зажим поддерживающий спиральный ПС-9,1П-01 (или эквивалент) | шт | 1 |  |  | 353.3234
2.8.24 | Зажим натяжной спирального типа НС-9.2П-02 (или эквивалент) | шт | 10 |  |  | 3444.8062
2.8.25 | Зажим натяжной спирального типа НС-17.1-02 (или эквивалент) | шт | 43 |  |  | 15279.5234
2.8.26 | Зажим соединительный шлейфовый спиральный ЗКШ 2-11/14-4 (или эквивалент) | шт | 18 |  |  | 7860.886
2.8.27 | Барабан БШ-3-3 (или эквивалент) | шт | 2 |  |  | 20733.9666
2.8.28 | Муфта оптическая МОГП-М (или эквивалент) | шт | 2 |  |  | 596.7327
2.8.29 | Зажим соединительный спиральный провода АС150/24 СС-17,1-11 (или эквивалент) | шт | 6 |  |  | 3368.813
2.8.30 | Зажим соединительный шлейфовый спиральный ШС-16,8-01 (или эквивалент) | шт | 30 |  |  | 24087.3231
2.8.31 | Протектор защитный спиральный ПЗС-16,8-31 (ПЗС-16,8-33) (или эквивалент) | шт | 20 |  |  | 52790.5053
2.8.32 | Протектор защитный спиральный грозотроса ПЗС-9,1-11 (или эквивалент) | шт | 1 |  |  | 2326.5283
2.8.33 | Узел крепления БШ к опоре УПШ-03-01 (или эквивалент) | шт | 8 |  |  | 33581.0224
2.8.34 | Гаситель вибрации, марка ГВ-4534-02 (или эквивалент) | шт | 60 |  |  | 63611.917
2.8.35 | Гаситель вибрации, марка ГВ-4433-02 (или эквивалент) | шт | 10 |  |  | 10601.9862
2.9 | Установка дорожных знаков |  |  |  |  | 11363.5931
2.9.1 | Установка дорожных знаков на сборных железобетонных фундаментах и металлических стойках массой до 25 кг | т | 0.032 |  |  | 5631.9579
2.9.2 | Смесь песчано-гравийная природная | м³ | 4.5 |  |  | 1395.917
2.9.3 | Знак дорожный "Ограничение высоты" D600 | шт | 2 |  |  | 3375.8443
2.9.4 | Блоки железобетонные фундаментные | м³ | 0.7 |  |  | 506.6662
2.9.5 | Горячекатаная арматурная сталь гладкая класса А-I, диаметром 10 мм | т | 0.006 |  |  | 192.6365
2.9.6 | Проволока арматурная | т | 0.007 |  |  | 260.5712
2.10 | Демонтажные работы |  |  |  |  | 1022099.9483
2.10.1 | Установка стальных опор анкерно-угловых, свободностоящих, одностоечных массой до 25 т (Демонтаж) | т | 18.097 |  |  | 59151.0229
2.10.2 | Установка железобетонных центрифугированных опор промежуточных, свободностоящих одностоечных, двухцепных объемом до 3 м3 (Демонтаж) | м³ | 7.56 |  |  | 71450.4425
2.10.3 | Установка сборных железобетонных ригелей к железобетонным опорам объемом до 0,3 м3 (Демонтаж) | м³ | 0.84 |  |  | 1063.0458
2.10.4 | Установка сборных железобетонных неразъемных подножников под опоры с оттяжками объемом до 2,5 м3 (Демонтаж) | м³ | 20 |  |  | 189022.3347
2.10.5 | Подвеска проводов ВЛ 110 кВ сечением до 240 мм2 без пересечений с препятствиями при длине анкерного пролета до 1 км (3 провода) | км | 4.86 |  |  | 595034.2932
2.10.6 | Подвеска одного грозозащитного троса ВЛ 35-500 кВ без пересечений с препятствиями при длине анкерного пролета до 1 км (Демонтаж троса) | км | 0.81 |  |  | 4753.0212
2.10.7 | Гирлянда поддерживающая из подвесных изоляторов одиночная напряжением 110 кВ (демонтаж гирлянды) | шт | 42 |  |  | 66757.5444
2.10.8 | Гирлянда поддерживающая из подвесных изоляторов одиночная напряжением 110 кВ (демонтаж гирлянды для троса) | шт | 7 |  |  | 11119.2073
2.10.9 | Погрузка при автомобильных перевозках мусора строительного с погрузкой экскаваторами емкостью ковша до 0,5 м3 (провод + трос) | т | 3.25 |  |  | 117.6189
2.10.10 | Перевозка грузов I класса автомобилями-самосвалами грузоподъемностью 10 т работающих вне карьера на расстояние до 60 км | т | 3.25 |  |  | 252.0406
2.10.11 | Погрузка и выгрузка вручную изоляторов стеклянных тарельчатых подвесных | т | 1.72 |  |  | 1329.7995
2.10.12 | Перевозка грузов II класса автомобилями-самосвалами грузоподъемностью 10 т работающих вне карьера на расстояние до 60 км | т | 1.72 |  |  | 326.332
2.10.13 | Погрузка при автомобильных перевозках изделий из сборного железобетона, бетона, керамзитобетона массой от 3 до 6 т | т | 71 |  |  | 3815.6676
2.10.14 | Погрузка при автомобильных перевозках металлических конструкций массой от 1 до 3 т | т | 18.097 |  |  | 977.6687
2.10.15 | Перевозка грузов I класса автомобилями-самосвалами грузоподъемностью 10 т работающих вне карьера на расстояние до 60 км | т | 89.097 |  |  | 16929.9089
2.11 | Монтажные работы ВОЛС |  |  |  |  | 152671.5138
2.11.1 | Подвеска одного грозозащитного троса ВЛ 35-500 кВ без пересечений с препятствиями при длине анкерного пролета свыше 1 км | км | 1.026 |  |  | 15266.3066
2.11.2 | Оптический кабель, встроенный в грозозащитный трос, с 48 оптическими волокнами ОКГТ-с-1-48-19/232 (или эквивалент) | км | 1.212 |  |  | 12337.4133
2.11.3 | Зажим шлейфовый ЗКШ2-18/20-4 (или эквивалент) | шт | 40 |  |  | 25514.5962
2.11.4 | Муфта оптическая тупиковая МОПГ-М-1/128-4КУ3260 (или эквивалент) | шт | 2 |  |  | 1197.8431
2.11.5 | Комплект для ввода ОК типа ОКГТ в муфту КВГ 17-20/2-3.6-5 (или эквивалент) | шт | 2 |  |  | 8789.107
2.11.6 | Барабан БШ-3-3 (или эквивалент) | шт | 2 |  |  | 20733.9666
2.11.7 | Узел крепления БШ к опоре УПШ-03-01 (или эквивалент) | шт | 8 |  |  | 6784.1969
2.11.8 | Гаситель вибрации, марка ГВ-6645-02 (ГВ-6644-02М) (или эквивалент) | шт | 10 |  |  | 10601.9862
2.11.9 | Зажим натяжной НСО-18,8/19,2П-21(65) (или эквивалент) | шт | 8 |  |  | 4578.1243
2.11.10 | Скоба длинная СКД-10-1 (или эквивалент) | шт | 8 |  |  | 4756.4579
2.11.11 | Скоба СК-7-1А (или эквивалент) | шт | 8 |  |  | 3681.0848
2.11.12 | Звено промежуточное регулируемое ПРР-7-1 (или эквивалент) | шт | 8 |  |  | 5273.0345
2.11.13 | Звено промежуточное монтажное ПТМ-7-2 (или эквивалент) | шт | 8 |  |  | 8272.1007
2.11.14 | Серьга СР-7-16 (или эквивалент) | шт | 8 |  |  | 4243.4802
2.11.15 | Изоляторы линейные подвесные стеклянные ПСД-70Е (или эквивалент) | шт | 8 |  |  | 7318.3382
2.11.16 | Ушко однолапчатое У1-7-16 (или эквивалент) | шт | 8 |  |  | 2175.455
2.11.17 | Зажим для крепления шлейфа кабеля на опоре ЗКШ2 2-18/20-4 (или эквивалент) | шт | 5 |  |  | 1339.5163
2.11.18 | Зажим ЗПС-230-3 (или эквивалент) | шт | 5 |  |  | 2188.8838
2.11.19 | Болты оцинкованные диаметром резьбы 10 мм | т | 0.00011 |  |  | 13.2944
2.11.20 | Шайбы оцинкованные, диаметр 10 мм | кг | 0.043 |  |  | 36.4437
2.11.21 | Гайки шестигранные оцинкованные диаметр резьбы 10 мм | т | 6e-05 |  |  | 7.8558
2.11.22 | Зажим плашечный соединительный ПА 4-1 (или эквивалент) | шт | 5 |  |  | 2791.834
2.11.23 | Провода неизолированные для воздушных линий электропередачи из стальных оцинкованных проволок 1 группы и алюминиевых проволок марки АС, сечением 185/24 мм2 (или эквивалент) | т | 0.007 |  |  | 542.8566
2.11.24 | Зажим поддерживающий ПСО-18,8/19,2П-33 (ЛТ-26) (или эквивалент) | шт | 1 |  |  | 267.9033
2.11.25 | Узел крепления КГП-7-3 (или эквивалент) | шт | 1 |  |  | 0
2.11.26 | Серьга СРС-7-16 (или эквивалент) | шт | 1 |  |  | 530.435
2.11.27 | Изоляторы линейные подвесные стеклянные ПСД-70Е (или эквивалент) | шт | 1 |  |  | 914.7923
2.11.28 | Ушко однолапчатое У1-7-16 (или эквивалент) | шт | 1 |  |  | 271.9319
2.11.29 | Зажим шлейфовый ЗКШ2-18/20-4 (или эквивалент) | шт | 1 |  |  | 437.7768
2.11.30 | Болты оцинкованные диаметром резьбы 10 мм | т | 2e-05 |  |  | 2.4172
2.11.31 | Зажим ЗПС-230-3 (или эквивалент) | шт | 2 |  |  | 1695.0555
2.11.32 | Шайбы оцинкованные, диаметр 10 мм | кг | 0.009 |  |  | 7.6277
2.11.33 | Гайки шестигранные оцинкованные диаметр резьбы 10 мм | т | 1e-05 |  |  | 1.3093
2.11.34 | Болты оцинкованные диаметром резьбы 16 (18) мм | т | 0.0001 |  |  | 12.0859
2.11.35 | Гайки шестигранные оцинкованные диаметр резьбы 16-18 мм | т | 3e-05 |  |  | 3.9279
2.11.36 | Шайбы оцинкованные, диаметр 16 мм | кг | 0.006 |  |  | 4.5241
2.11.37 | Провода неизолированные для воздушных линий электропередачи из стальных оцинкованных проволок 1 группы и алюминиевых проволок марки АС, сечением 185/24 мм2 (или эквивалент) | т | 0.001 |  |  | 77.5509
2.12 | Устройство притрассовой дороги |  |  |  |  | 694814.0351
2.12.1 | Земляные работы (толщина срезаемого слоя 15 см) |  |  |  |  | 0
2.12.1.1 | Разработка грунта с перемещением до 10 м бульдозерами мощностью 79 кВт (108 л.с.), группа грунтов 2 | м³ | 1629 |  |  | 185940.9772
2.12.1.2 | При перемещении грунта на каждые последующие 10 м добавлять к расценке 01-01-030-06 (перемещение до 100м, К=9) | м³ | 1629 |  |  | 55760.4178
2.12.1.3 | Планировка площадей бульдозерами мощностью 79 кВт (108 л.с.) | м² | 10860 |  |  | 247921.3029
2.12.1.4 | Уплотнение грунта вибрационными катками 2,2 т на первый проход по одному следу при толщине слоя 25 см | м³ | 2715 |  |  | 109176.5208
2.12.1.5 | На каждый последующий проход по одному следу добавлять к расценке 01-02-003-01 | м³ | 2715 |  |  | 96014.8164
2.3.12 | ПК 308-309 ВЛ 110 кВ "Истомино-Кашино, Ногинск-Монино" ПАО "МОЭСК" |  |  |  |  | 8641447.3825
1 | Подготовка территории строительства |  |  |  |  | 2480.0792
1.1 | Разбивка оси трассы силами изыскательной организации | км | 0.369 |  |  | 2480.0792
2 | Строительно-монтажные работы |  |  |  |  | 8638967.3033
2.1 | Земляные работы |  |  |  |  | 635648.3531
2.1.1 | Разработка грунта в отвал экскаваторами «драглайн» или «обратная лопата» с ковшом вместимостью 1 (1-1,2) м3, группа грунтов 3 | м³ | 1399 |  |  | 253621.8009
2.1.2 | Разработка грунта вручную в траншеях шириной более 2 м и котлованах площадью сечения до 5 м2 с креплениями, глубина траншей и котлованов до 3 м, группа грунтов 3 | м³ | 155.4 |  |  | 98811.1825
2.1.3 | Крепление досками стенок котлованов и траншей шириной более 3 м, глубиной до 3 м в грунтах мокрых | м² | 310.8 |  |  | 10434.127
2.1.4 | Засыпка траншей и котлованов с перемещением грунта до 5 м бульдозерами мощностью 121 кВт (165 л.с.), группа грунтов 3 | м³ | 1377 |  |  | 157176.6271
2.1.5 | Засыпка вручную траншей, пазух котлованов и ям, группа грунтов 3 | м³ | 153 |  |  | 23627.859
2.1.6 | Уплотнение грунта пневматическими трамбовками, группа грунтов 3-4 | м³ | 1530 |  |  | 30818.9465
2.1.7 | Устройство основания под фундаменты щебеночного | м³ | 6.6 |  |  | 14358.0033
2.1.8 | Планировка площадей бульдозерами мощностью 79 кВт (108 л.с.) | м² | 66 |  |  | 1506.7041
2.1.9 | Укрепление откосов земляных сооружений посевом многолетних трав механизированным способом | м² | 260 |  |  | 34584.6975
2.1.10 | Газон УНИВЕРСАЛЬНЫЙ-АЛЬТЕРНАТИВНЫЙ | кг | 7.02 |  |  | 1508.3155
2.1.11 | Полив посевов трав водой | м² | 260 |  |  | 4391.9312
2.1.12 | Погрузка при автомобильных перевозках грунта растительного слоя (земля, перегной) (разработанный грунт) | т | 42 |  |  | 1551.0189
2.1.13 | Перевозка грузов I класса автомобилями-самосвалами грузоподъемностью 10 т работающих вне карьера на расстояние до 60 км (разработанный грунт) | т | 42 |  |  | 3257.1396
2.2 | Установка опор |  |  |  |  | 2596284.6758
2.2.1 | Установка стальных опор анкерно-угловых, свободностоящих, одностоечных массой до 15 т (Опора У110-2+5 (или эквивалент)) | т | 10.095 |  |  | 635858.6192
2.2.2 | Установка стальных опор анкерно-угловых, свободностоящих, одностоечных массой до 25 т (Опора У110-2+14 (или эквивалент)) | т | 29.152 |  |  | 1799608.178
2.2.3 | Болты с гайками и шайбами строительные | т | 1.33 |  |  | 160741.9562
2.2.4 | Плакаты металлические | шт | 3 |  |  | 75.9224
2.3 | Защита металлоконструкций |  |  |  |  | 397157.3849
2.3.1 | Окраска металлических огрунтованных поверхностей эмалью ХВ-125 (или эквивалент) (окраска металлических поверхностей цинкосодержащей композицией) (огрунтовка в два слоя) | м² | 1687.6 |  |  | 397157.3849
2.3.2 | Краска Цинол" (или эквивалент) (норма - 0,26 кг/м2 однослойное покрытие, окраска за 2 раза) | кг | 438.776 |  |  | 0
2.4 | Установка фундаментов |  |  |  |  | 804798.2238
2.4.1 | Установка сборных железобетонных неразъемных подножников под опоры с оттяжками объемом до 2 м3 (Фундамент Ф3-А (или эквивалент)) | м³ | 13.6 |  |  | 30768.9057
2.4.2 | Фундаменты под опоры ВЛ Ф3-А (или эквивалент) /бетон В30 (М400), расход арматуры 156 кг/ (серия 3.407-115 вып. 2) | м³ | 13.736 |  |  | 431530.3656
2.4.3 | Установка сборных железобетонных неразъемных подножников под опоры с оттяжками объемом до 2,5 м3 (Фундамент Ф5-А (или эквивалент)) | м³ | 10 |  |  | 16396.6994
2.4.4 | Фундаменты под опоры ВЛ Ф-5А (или эквивалент)/бетон В30 (М400), расход арматуры 185 кг/ (серия 3.407-115 вып. 2) | м³ | 10.1 |  |  | 326102.2532
2.5 | Гидроизоляция фундаментов |  |  |  |  | 45249.4764
2.5.1 | Гидроизоляция сборных железобетонных фундаментов ВЛ и ОРУ массой свыше 2 т | т | 59 |  |  | 39407.3053
2.5.2 | Лак ХП-734, марки А, сорт I (или эквивалент) | т | 0.05 |  |  | 5842.1711
2.6 | Монтажные работы ЛЭП |  |  |  |  | 640579.2209
2.6.1 | Подвеска проводов ВЛ 110 кВ сечением до 240 мм2 без пересечений с препятствиями при длине анкерного пролета до 1 км (3 провода) | км | 0.266 |  |  | 186473.2552
2.6.2 | Провода неизолированные для воздушных линий электропередачи из стальных оцинкованных проволок 1 группы и алюминиевых проволок марки АС, сечением 150/24 мм2 (или эквивалент) | км | 0.82 |  |  | 93406.8735
2.6.3 | Подвеска одного грозозащитного троса ВЛ 35-500 кВ без пересечений с препятствиями при длине анкерного пролета до 1 км | км | 0.266 |  |  | 6794.9056
2.6.4 | Оптический кабель, встроенный в грозозащитный трос, с 48 оптическими волокнами ОКГТ-с-1-48-19/232 (или эквивалент) | км | 0.38 |  |  | 128980.4193
2.6.5 | Подвеска проводов между анкерными опорами с пересечением ВЛ 35-220 кВ, напряжение пересекающей ВЛ 110 кВ (3 провода) | км | 0.103 |  |  | 72205.8093
2.6.6 | Провода неизолированные для воздушных линий электропередачи из стальных оцинкованных проволок 1 группы и алюминиевых проволок марки АС, сечением 150/24 мм2 (или эквивалент) | км | 0.32 |  |  | 36451.4628
2.6.7 | Подвеска грозозащитных тросов в анкерном пролете с пересечением препятствий автомобильных дорог, линий связи, ВЛ до 10 кВ (пролет с пересечением 1 препятствия) | шт | 0.103 |  |  | 2631.1101
2.6.8 | Оптический кабель, встроенный в грозозащитный трос, с 48 оптическими волокнами ОКГТ-с-1-48-19/232 (или эквивалент) | км | 0.15 |  |  | 50913.3234
2.6.9 | Монтаж соединительных муфт для самонесущих волоконно-оптических кабелей на опоре, емкость оптических волокон 24 (монтаж муфты оптической подвесной) | шт | 2 |  |  | 12928.5695
2.6.10 | Гирлянда поддерживающая из подвесных изоляторов одиночная напряжением 110 кВ (Гирлянда натяжная двухцепная) | шт | 12 |  |  | 21340.0034
2.6.11 | Гирлянда поддерживающая из подвесных изоляторов одиночная напряжением 110 кВ (Гирлянда натяжная одноцепная) | шт | 6 |  |  | 10670.0405
2.6.12 | Гирлянда поддерживающая из подвесных изоляторов одиночная напряжением 110 кВ | шт | 6 |  |  | 10670.062
2.6.13 | Гирлянда поддерживающая из подвесных изоляторов одиночная напряжением 110 кВ (Гирлянда изоляторов для троса натяжная) | шт | 4 |  |  | 7113.3862
2.7 | Заземление |  |  |  |  | 6778.5534
2.7.1 | Забивка вертикальных заземлителей механизированная на глубину до 5 м | шт | 6 |  |  | 5405.6432
2.7.2 | Горячекатаная арматурная сталь гладкая класса А-I, диаметром 16-18 мм (диам. 16 мм) | т | 0.047 |  |  | 1372.9102
2.8 | Материалы, не учтенные ценником |  |  |  |  | 538030.7537
2.8.1 | Изоляторы линейные подвесные стеклянные ПСД-70Е (или эквивалент) | шт | 9 |  |  | 8233.1184
2.8.2 | Изоляторы линейные подвесные полимерные ЛК 120/110 (или эквивалент) | шт | 25 |  |  | 64226.4495
2.8.3 | Изоляторы линейные подвесные полимерные ЛК70/110 (или эквивалент) | шт | 28 |  |  | 71933.567
2.8.4 | Узел крепления КГП-7-3 (или эквивалент) | шт | 6 |  |  | 792.5706
2.8.5 | Скоба длинная СКД-10-1 (или эквивалент) | шт | 31 |  |  | 7359.688
2.8.6 | Скоба СК-7-1А (или эквивалент) | шт | 31 |  |  | 4574.1615
2.8.7 | Скоба СК-12-1А (или эквивалент) | шт | 49 |  |  | 14087.8528
2.8.8 | Серьга СР-7-16 (или эквивалент) | шт | 43 |  |  | 2120.8632
2.8.9 | Серьга СРС-7-16 (или эквивалент) | шт | 6 |  |  | 317.0283
2.8.10 | Серьга СР-12-16 (или эквивалент) | шт | 24 |  |  | 1681.3045
2.8.11 | Ушко однолапчатое У1-7-16 (или эквивалент) | шт | 37 |  |  | 7668.9094
2.8.12 | Ушко специальное УС-7-16 (или эквивалент) | шт | 37 |  |  | 17352.1271
2.8.13 | Зажим натяжной спиральный НС-13,5-02 (или эквивалент) | шт | 12 |  |  | 21630.5092
2.8.14 | Коромысло универсальное 2КУ-12-1 (или эквивалент) | шт | 12 |  |  | 16054.9066
2.8.15 | Звено промежуточное прямое ПР-7-6 (или эквивалент) | шт | 21 |  |  | 3076.9112
2.8.16 | Звено промежуточное прямое ПР-12-6 (или эквивалент) | шт | 24 |  |  | 5468.2721
2.8.17 | Звено промежуточное регулируемое ПРР-7-1 (или эквивалент) | шт | 31 |  |  | 20433.071
2.8.18 | Звено промежуточное регулируемое ПРР-12-1 (или эквивалент) | шт | 24 |  |  | 24816.302
2.8.19 | Звено промежуточное монтажное ПТМ-7-2 (или эквивалент) | шт | 9 |  |  | 2685.279
2.8.20 | Звено промежуточное монтажное ПТМ-7-3 (или эквивалент) | шт | 21 |  |  | 6265.651
2.8.21 | Звено промежуточное монтажное ПТМ-12-3 (или эквивалент) | шт | 24 |  |  | 13475.252
2.8.22 | Зажим поддерживающий спирального типа ПС-17.1П-11 (или эквивалент) | шт | 6 |  |  | 11854.1271
2.8.23 | Зажим натяжной спирального типа НС-9.2П-02 (или эквивалент) | шт | 9 |  |  | 17781.1906
2.8.24 | Зажим натяжной спирального типа НС-17.1-02 (или эквивалент) | шт | 21 |  |  | 33607.1668
2.8.25 | Зажим соединительный шлейфовый спиральный ЗКШ 2-11/14-4 (или эквивалент) | шт | 20 |  |  | 51110.208
2.8.26 | Узел крепления УК-У-01 (или эквивалент) | шт | 1 |  |  | 498.4458
2.8.27 | Барабан БШ-3-3 (или эквивалент) | шт | 2 |  |  | 20733.9666
2.8.28 | Муфта оптическая МОГП-М (или эквивалент) | шт | 2 |  |  | 22789.6374
2.8.29 | Зажим соединительный спиральный провода АС150/24 СС-17,1-11 (или эквивалент) | шт | 3 |  |  | 5178.2316
2.8.30 | Зажим соединительный шлейфовый спиральный ШС-16,8-01 (или эквивалент) | шт | 24 |  |  | 19326.936
2.8.31 | Протектор защитный спиральный ПЗС-16,8-31 (ПЗС-16,8-33) (или эквивалент) | шт | 6 |  |  | 1380.0966
2.8.32 | Узел крепления БШ к опоре УПШ-03-01 (или эквивалент) | шт | 8 |  |  | 9831.3916
2.8.33 | Гаситель вибрации, марка ГВ-4534-02 (или эквивалент) | шт | 24 |  |  | 25444.7668
2.8.34 | Гаситель вибрации, марка ГВ-4433-02 (или эквивалент) | шт | 4 |  |  | 4240.7945
2.9 | Установка дорожных знаков |  |  |  |  | 5525.8159
2.9.1 | Установка дорожных знаков на сборных железобетонных фундаментах и металлических стойках массой до 25 кг | т | 0.032 |  |  | 1034.0126
2.9.2 | Смесь песчано-гравийная природная | м³ | 4.5 |  |  | 310.2138
2.9.3 | Знак дорожный "Ограничение высоты" D600 | шт | 2 |  |  | 3375.8443
2.9.4 | Блоки железобетонные фундаментные | м³ | 0.7 |  |  | 506.6662
2.9.5 | Горячекатаная арматурная сталь гладкая класса А-I, диаметром 10 мм | т | 0.006 |  |  | 192.6365
2.9.6 | Проволока арматурная | т | 0.007 |  |  | 106.4425
2.10 | Демонтажные работы |  |  |  |  | 375722.7365
2.10.1 | Установка стальных опор анкерно-угловых, свободностоящих, одностоечных массой до 25 т (Демонтаж) | т | 38.426 |  |  | 125598.2944
2.10.2 | Установка сборных железобетонных неразъемных подножников под опоры с оттяжками объемом до 2,5 м3 (Демонтаж) | м³ | 30 |  |  | 104095.524
2.10.3 | Подвеска проводов ВЛ 110 кВ сечением до 240 мм2 без пересечений с препятствиями при длине анкерного пролета до 1 км (3 провода) | км | 1.797 |  |  | 54548.693
2.10.4 | Подвеска одного грозозащитного троса ВЛ 35-500 кВ без пересечений с препятствиями при длине анкерного пролета до 1 км (Демонтаж троса) | км | 1.76 |  |  | 10910.0736
2.10.5 | Гирлянда поддерживающая из подвесных изоляторов одиночная напряжением 110 кВ (демонтаж гирлянды) | шт | 39 |  |  | 34613.4592
2.10.6 | Гирлянда поддерживающая из подвесных изоляторов одиночная напряжением 110 кВ (демонтаж гирлянды для троса) | шт | 7 |  |  | 6212.9335
2.10.7 | Погрузка при автомобильных перевозках мусора строительного с погрузкой экскаваторами емкостью ковша до 0,5 м3 (провод + трос) | т | 1.806 |  |  | 66.6938
2.10.8 | Перевозка грузов I класса автомобилями-самосвалами грузоподъемностью 10 т работающих вне карьера на расстояние до 60 км | т | 1.806 |  |  | 291.2583
2.10.9 | Погрузка и выгрузка вручную изоляторов стеклянных тарельчатых подвесных | т | 1.754 |  |  | 1354.5617
2.10.10 | Перевозка грузов II класса автомобилями-самосвалами грузоподъемностью 10 т работающих вне карьера на расстояние до 60 км | т | 1.754 |  |  | 332.8449
2.10.11 | Погрузка при автомобильных перевозках изделий из сборного железобетона, бетона, керамзитобетона массой от 3 до 6 т | т | 75 |  |  | 5791.1419
2.10.12 | Погрузка при автомобильных перевозках металлических конструкций массой от 1 до 3 т | т | 38.426 |  |  | 2967.0723
2.10.13 | Перевозка грузов I класса автомобилями-самосвалами грузоподъемностью 10 т работающих вне карьера на расстояние до 60 км | т | 113.426 |  |  | 28940.1859
2.11 | Монтажные работы ВОЛС |  |  |  |  | 364398.0666
2.11.1 | Подвеска одного грозозащитного троса ВЛ 35-500 кВ без пересечений с препятствиями при длине анкерного пролета свыше 1 км | км | 0.398 | 2.11.1 |  | 22940.719
2.11.2 | Оптический кабель, встроенный в грозозащитный трос, с 48 оптическими волокнами ОКГТ-с-1-48-19/232 (или эквивалент) | км | 0.57 | 2.11.2 |  | 229926.5036
2.11.3 | Зажим шлейфовый ЗКШ2-18/20-4 (или эквивалент) | шт | 40 | 2.11.3 |  | 19937.8306
2.11.4 | Муфта оптическая тупиковая МОПГ-М-1/128-4КУ3260 (или эквивалент) | шт | 2 | 2.11.4 |  | 22789.6374
2.11.5 | Комплект для ввода ОК типа ОКГТ в муфту КВГ 17-20/2-3.6-5 (или эквивалент) | шт | 2 | 2.11.5 |  | 8789.107
2.11.6 | Барабан БШ-3-3 (или эквивалент) | шт | 2 | 2.11.6 |  | 20733.9666
2.11.7 | Узел крепления БШ к опоре УПШ-03-01 (или эквивалент) | шт | 8 | 2.11.7 |  | 1056.7609
2.11.8 | Гаситель вибрации, марка ГВ-6645-02 (ГВ-6644-02М) (или эквивалент) | шт | 6 | 2.11.8 |  | 6361.1917
2.11.9 | Зажим натяжной НСО-18,8/19,2П-21(65) (или эквивалент) | шт | 6 | 2.11.9 |  | 898.6603
2.11.10 | Скоба длинная СКД-10-1 (или эквивалент) | шт | 6 | 2.11.10 |  | 1425.4468
2.11.11 | Скоба СК-7-1А (или эквивалент) | шт | 6 | 2.11.11 |  | 3257.1396
2.11.12 | Звено промежуточное регулируемое ПРР-7-1 (или эквивалент) | шт | 6 | 2.11.12 |  | 3525.1557
2.11.13 | Звено промежуточное монтажное ПТМ-7-2 (или эквивалент) | шт | 6 | 2.11.13 |  | 3313.5967
2.11.14 | Серьга СР-7-16 (или эквивалент) | шт | 6 | 2.11.14 |  | 420.3261
2.11.15 | Изоляторы линейные подвесные стеклянные ПСД-70Е (или эквивалент) | шт | 6 | 2.11.15 |  | 5488.7537
2.11.16 | Ушко однолапчатое У1-7-16 (или эквивалент) | шт | 6 | 2.11.16 |  | 4479.6527
2.11.17 | Зажим для крепления шлейфа кабеля на опоре ЗКШ2 2-18/20-4 (или эквивалент) | шт | 4 | 2.11.17 |  | 3102.0378
2.11.18 | Зажим ЗПС-230-3 (или эквивалент) | шт | 4 | 2.11.18 |  | 3102.0378
2.11.19 | Болты оцинкованные диаметром резьбы 10 мм | т | 0.0001 | 2.11.19 |  | 12.0859
2.11.20 | Шайбы оцинкованные, диаметр 10 мм | кг | 0.035 | 2.11.20 |  | 29.6762
2.11.21 | Гайки шестигранные оцинкованные диаметр резьбы 10 мм | т | 5e-05 | 2.11.21 |  | 6.5465
2.11.22 | Зажим плашечный соединительный ПА 4-1 (или эквивалент) | шт | 4 | 2.11.22 |  | 940.0114
2.11.23 | Провода неизолированные для воздушных линий электропередачи из стальных оцинкованных проволок 1 группы и алюминиевых проволок марки АС, сечением 185/24 мм2 (или эквивалент) | т | 0.006 | 2.11.23 |  | 1861.2227
2.12 | Раздел 10. Устройство притрассовой дороги |  |  | 2.11.24 |  | 2021212.5984
2.12.1 | Земляные работы (толщина срезаемого слоя 15 см) |  |  | 2.11.25 |  | 0
2.12.1.1 | Разработка грунта с перемещением до 10 м бульдозерами мощностью 79 кВт (108 л.с.), группа грунтов 2 | м³ | 1913 | 2.11.26 |  | 218357.9432
2.12.1.2 | При перемещении грунта на каждые последующие 10 м добавлять к расценке 01-01-030-06 (перемещение до 100м, К=9) | м³ | 1913 | 2.11.27 |  | 218357.9432
2.12.1.3 | Планировка площадей бульдозерами мощностью 79 кВт (108 л.с.) | м² | 12756 | 2.11.28 |  | 1456024.0057
2.12.1.4 | Уплотнение грунта вибрационными катками 2,2 т на первый проход по одному следу при толщине слоя 25 см | м³ | 3189 | 2.11.29 |  | 64236.3532
2.12.1.5 | На каждый последующий проход по одному следу добавлять к расценке 01-02-003-01 | м³ | 3189 | 2.11.30 |  | 64236.3532
2.3.13 | ПК 341-342 ВЛ 110 кВ "Истомино-Кашино, Ногинск-Шульгино" ПАО "МОЭСК" |  |  | 2.11.33 |  | 6969388.0504
1 | Подготовка территории строительства |  |  | 2.11.34 |  | 2392.7051
1.1 | Разбивка оси трассы силами изыскательной организации | км | 0.356 | 2.11.35 |  | 2392.7051
2 | Строительно-монтажные работы |  |  | 2.11.36 |  | 6966995.3453
2.1 | Земляные работы |  |  | 2.11.37 |  | 541952.1466
2.1.1 | Крепление досками стенок котлованов и траншей шириной более 3 м, глубиной до 3 м в грунтах мокрых | м² | 277.8 |  |  | 9326.2564
2.1.2 | Разработка грунта в отвал экскаваторами «драглайн» или «обратная лопата» с ковшом вместимостью 1 (1-1,2) м3, группа грунтов 3 | м³ | 1250 |  |  | 226609.9007
2.1.3 | Разработка грунта вручную в траншеях шириной более 2 м и котлованах площадью сечения до 5 м2 с креплениями, глубина траншей и котлованов до 3 м, группа грунтов 3 | м³ | 138.9 |  |  | 88358.818
2.1.4 | Засыпка траншей и котлованов с перемещением грунта до 5 м бульдозерами мощностью 121 кВт (165 л.с.), группа грунтов 3 | м³ | 1229 |  |  | 140283.2787
2.1.5 | Засыпка вручную траншей, пазух котлованов и ям, группа грунтов 3 | м³ | 136.6 |  |  | 21095.1996
2.1.6 | Уплотнение грунта пневматическими трамбовками, группа грунтов 3-4 | м³ | 136.6 |  |  | 2751.5478
2.1.7 | Устройство основания под фундаменты щебеночного | м³ | 6.1 |  |  | 13270.2758
2.1.8 | Планировка площадей бульдозерами мощностью 79 кВт (108 л.с.) | м² | 61 |  |  | 1392.5598
2.1.9 | Укрепление откосов земляных сооружений посевом многолетних трав механизированным способом | м² | 220 |  |  | 29263.9748
2.1.10 | Газон УНИВЕРСАЛЬНЫЙ-АЛЬТЕРНАТИВНЫЙ | кг | 5.94 |  |  | 1276.267
2.1.11 | Полив посевов трав водой | м² | 220 |  |  | 3716.2495
2.1.12 | Погрузка при автомобильных перевозках грунта растительного слоя (земля, перегной) (разработанный грунт) | т | 40.25 |  |  | 1486.3931
2.1.13 | Перевозка грузов I класса автомобилями-самосвалами грузоподъемностью 10 т работающих вне карьера на расстояние до 60 км (разработанный грунт) | т | 40.25 |  |  | 3121.4255
2.2 | Установка опор |  |  |  |  | 2656977.0053
2.2.1 | Установка стальных опор анкерно-угловых, свободностоящих, одностоечных массой до 15 т (Опора У110+2 (или эквивалент)) | т | 8.002 |  |  | 504030.1062
2.2.2 | Установка стальных опор анкерно-угловых, свободностоящих, одностоечных массой до 25 т (Опора У110-2П+14 (или эквивалент)) | т | 30.724 |  |  | 1896650.7156
2.2.3 | Болты с гайками и шайбами строительные | т | 2.12 |  |  | 256220.2611
2.2.4 | Плакаты металлические | шт | 3 |  |  | 75.9224
2.3 | Защита металлоконструкций |  |  |  |  | 391885.8007
2.3.1 | Окраска металлических огрунтованных поверхностей эмалью ХВ-125 (или эквивалент) (окраска металлических поверхностей цинкосодержащей композицией) (огрунтовка в два слоя) | м² | 1665.2 |  |  | 391885.8007
2.3.2 | Краска Цинол" (или эквивалент) (норма - 0,26 кг/м2 однослойное покрытие, окраска за 2 раза) | кг | 432.952 |  |  | 0
2.4 | Установка фундаментов |  |  |  |  | 805312.8274
2.4.1 | Установка сборных железобетонных неразъемных подножников под опоры с оттяжками объемом до 2 м3 (Фундамент Ф2-А, Ф3-А (или эквивалент)) | м³ | 11.6 | Установка сборных железобетонных неразъемных подножников под опоры с оттяжками объемом до 2 м3 (Фундамент Ф3-А (или эквивалент)) |  | 26244.0666
2.4.2 | Фундаменты под опоры ВЛ Ф2-А (или эквивалент)/бетон В30 (М400), расход арматуры 231 кг/ (серия 3.407-115 вып. 2) | м³ | 4.848 | Фундаменты под опоры ВЛ Ф3-А (или эквивалент) /бетон В30 (М400), расход арматуры 156 кг/ (серия 3.407-115 вып. 2) |  | 152304.8349
2.4.3 | Фундаменты под опоры ВЛ Ф3-А (или эквивалент)/бетон В30 (М400), расход арматуры 156 кг/ (серия 3.407-115 вып. 2) | м³ | 6.868 | Установка сборных железобетонных неразъемных подножников под опоры с оттяжками объемом до 2,5 м3 (Фундамент Ф5-А (или эквивалент)) |  | 215765.1828
2.4.4 | Установка сборных железобетонных неразъемных подножников под анкерно-угловые опоры объемом до 3 м3 (Фундамент ФП5-А (или эквивалент)) | м³ | 12 | Фундаменты под опоры ВЛ Ф-5А (или эквивалент)/бетон В30 (М400), расход арматуры 185 кг/ (серия 3.407-115 вып. 2) |  | 19676.0393
2.4.5 | Фундаменты под опоры ВЛ ФП-5А (или эквивалент) /бетон В30 (М400), расход арматуры 185 кг/ (серия 3.407-115 вып. 2) (прим.) | м³ | 12.12 |  |  | 391322.7038
2.5 | Гидроизоляция фундаментов |  |  |  |  | 40780.2155
2.5.1 | Гидроизоляция сборных железобетонных фундаментов ВЛ и ОРУ массой свыше 2 т | т | 59 |  |  | 39407.3053
2.5.2 | Лак ХП-734, марки А, сорт I (или эквивалент) | т | 0.047 |  |  | 1372.9102
2.6 | Монтажные работы ЛЭП |  |  |  |  | 739764.5019
2.6.1 | Подвеска проводов ВЛ 110 кВ сечением до 240 мм2 без пересечений с препятствиями при длине анкерного пролета до 1 км (3 провода) | км | 0.356 | 2.6.1 |  | 249565.7099
2.6.2 | Провода неизолированные для воздушных линий электропередачи из стальных оцинкованных проволок 1 группы и алюминиевых проволок марки АС, сечением 150/24 мм2 | км | 2.2 | 2.6.2 |  | 250603.8069
2.6.3 | Подвеска одного грозозащитного троса ВЛ 35-500 кВ без пересечений с препятствиями при длине анкерного пролета до 1 км | км | 0.356 | 2.6.3 |  | 9093.9339
2.6.4 | Оптический кабель, встроенный в грозозащитный трос, с 48 оптическими волокнами ОКГТ-с-1-48-19/232 (или эквивалент) | км | 0.4 | 2.6.4 |  | 135768.8624
2.6.5 | Монтаж соединительных муфт для самонесущих волоконно-оптических кабелей на опоре, емкость оптических волокон 24 (монтаж муфты оптической подвесной) | шт | 2 | 2.6.5 |  | 12928.5695
2.6.6 | Гирлянда поддерживающая из подвесных изоляторов одиночная напряжением 110 кВ (Гирлянда натяжная двухцепная) | шт | 12 | 2.6.6 |  | 21340.0034
2.6.7 | Гирлянда поддерживающая из подвесных изоляторов одиночная напряжением 110 кВ (Гирлянда натяжная одноцепная) | шт | 24 | 2.6.7 |  | 42680.1619
2.6.8 | Гирлянда поддерживающая из подвесных изоляторов одиночная напряжением 110 кВ | шт | 4 | 2.6.8 |  | 7113.3747
2.6.9 | Гирлянда поддерживающая из подвесных изоляторов одиночная напряжением 110 кВ (Гирлянда изоляторов для троса натяжная) | шт | 6 | 2.6.9 |  | 10670.0793
2.7 | Заземление |  |  | 2.6.10 |  | 6778.5534
2.7.1 | Забивка вертикальных заземлителей механизированная на глубину до 5 м | шт | 6 | 2.6.11 |  | 5405.6432
2.7.2 | Горячекатаная арматурная сталь гладкая класса А-I, диаметром 16-18 мм (диам. 16 мм) | т | 0.047 | 2.6.12 |  | 1372.9102
2.8 | Материалы, не учтенные ценником |  |  | 2.6.13 |  | 521531.9455
2.8.1 | Изоляторы линейные подвесные стеклянные ПСД-70Е (или эквивалент) | шт | 6 |  |  | 5488.7456
2.8.2 | Изоляторы линейные подвесные полимерные ЛК 120/110 (или эквивалент) | шт | 25 |  |  | 64226.4495
2.8.3 | Изоляторы линейные подвесные полимерные ЛК70/110 (или эквивалент) | шт | 29 |  |  | 74502.623
2.8.4 | Узел крепления КГП-7-3 (или эквивалент) | шт | 4 |  |  | 528.3804
2.8.5 | Скоба длинная СКД-10-1 (или эквивалент) | шт | 31 |  |  | 7359.688
2.8.6 | Скоба СК-7-1А (или эквивалент) | шт | 31 |  |  | 4574.1615
2.8.7 | Скоба СК-12-1А (или эквивалент) | шт | 49 |  |  | 14087.8528
2.8.8 | Серьга СР-7-16 (или эквивалент) | шт | 43 |  |  | 2120.8632
2.8.9 | Серьга СРС-7-16 (или эквивалент) | шт | 4 |  |  | 211.3522
2.8.10 | Серьга СР-12-16 (или эквивалент) | шт | 24 |  |  | 1681.3045
2.8.11 | Ушко однолапчатое У1-7-16 (или эквивалент) | шт | 35 |  |  | 7254.3738
2.8.12 | Ушко специальное УС-7-16 (или эквивалент) | шт | 37 |  |  | 17352.1271
2.8.13 | Зажим натяжной спиральный НС-13,5-02 (или эквивалент) | шт | 12 |  |  | 21630.5092
2.8.14 | Коромысло универсальное 2КУ-12-1 (или эквивалент) | шт | 12 |  |  | 16054.9066
2.8.15 | Звено промежуточное прямое ПР-7-6 (или эквивалент) | шт | 24 |  |  | 3516.47
2.8.16 | Звено промежуточное прямое ПР-12-6 (или эквивалент) | шт | 24 |  |  | 5468.2721
2.8.17 | Звено промежуточное регулируемое ПРР-7-1 (или эквивалент) | шт | 31 |  |  | 20433.071
2.8.18 | Звено промежуточное регулируемое ПРР-12-1 (или эквивалент) | шт | 24 |  |  | 24816.302
2.8.19 | Звено промежуточное монтажное ПТМ-7-2 (или эквивалент) | шт | 6 |  |  | 1790.186
2.8.20 | Звено промежуточное монтажное ПТМ-7-3 (или эквивалент) | шт | 24 |  |  | 7160.7439
2.8.21 | Звено промежуточное монтажное ПТМ-12-3 (или эквивалент) | шт | 24 |  |  | 13475.252
2.8.22 | Зажим поддерживающий спирального типа ПС-17.1П-11 (или эквивалент) | шт | 4 |  |  | 7902.7514
2.8.23 | Зажим натяжной спирального типа НС-9.2П-02 (или эквивалент) | шт | 6 |  |  | 11854.1271
2.8.24 | Зажим натяжной спирального типа НС-17.1-02 (или эквивалент) | шт | 24 |  |  | 38408.1906
2.8.25 | Зажим соединительный шлейфовый спиральный ЗКШ 2-11/14-4 (или эквивалент) | шт | 18 |  |  | 45999.1872
2.8.26 | Барабан БШ-3-3 (или эквивалент) | шт | 2 |  |  | 20733.9666
2.8.27 | Муфта оптическая МОГП-М (или эквивалент) | шт | 2 |  |  | 22789.6374
2.8.28 | Зажим соединительный спиральный провода АС150/24 СС-17,1-11 (или эквивалент) | шт | 3 |  |  | 5178.2316
2.8.29 | Зажим соединительный шлейфовый спиральный ШС-16,8-01 (или эквивалент) | шт | 18 |  |  | 14495.202
2.8.30 | Протектор защитный спиральный ПЗС-16,8-31 (ПЗС-16,8-33) (или эквивалент) | шт | 4 |  |  | 920.0644
2.8.31 | Узел крепления БШ к опоре УПШ-03-01 (или эквивалент) | шт | 8 |  |  | 9831.3916
2.8.32 | Гаситель вибрации, марка ГВ-4534-02 (или эквивалент) | шт | 24 |  |  | 25444.7668
2.8.33 | Гаситель вибрации, марка ГВ-4433-02 (или эквивалент) | шт | 4 |  |  | 4240.7945
2.9 | Установка дорожных знаков |  |  |  |  | 5525.8159
2.9.1 | Установка дорожных знаков на сборных железобетонных фундаментах и металлических стойках массой до 25 кг | т | 0.032 |  |  | 1034.0126
2.9.2 | Смесь песчано-гравийная природная | м³ | 4.5 |  |  | 310.2138
2.9.3 | Знак дорожный "Ограничение высоты" D600 | шт | 2 |  |  | 3375.8443
2.9.4 | Блоки железобетонные фундаментные | м³ | 0.7 |  |  | 506.6662
2.9.5 | Горячекатаная арматурная сталь гладкая класса А-I, диаметром 10 мм | т | 0.006 |  |  | 192.6365
2.9.6 | Проволока арматурная | т | 0.007 |  |  | 106.4425
2.10 | Демонтажные работы |  |  |  |  | 166670.7831
2.10.1 | Установка стальных опор анкерно-угловых, свободностоящих, одностоечных массой до 25 т (Демонтаж) | т | 15.21 |  |  | 49715.0382
2.10.2 | Установка сборных железобетонных неразъемных подножников под опоры с оттяжками объемом до 2,5 м3 (Демонтаж) | м³ | 10 |  |  | 34698.508
2.10.3 | Подвеска проводов ВЛ 110 кВ сечением до 240 мм2 без пересечений с препятствиями при длине анкерного пролета до 1 км (3 провода) | км | 1.57 |  |  | 47658.0122
2.10.4 | Подвеска одного грозозащитного троса ВЛ 35-500 кВ без пересечений с препятствиями при длине анкерного пролета до 1 км (Демонтаж троса) | км | 0.26 |  |  | 1611.7154
2.10.5 | Гирлянда поддерживающая из подвесных изоляторов одиночная напряжением 110 кВ (демонтаж гирлянды) | шт | 18 |  |  | 15975.4427
2.10.6 | Гирлянда поддерживающая из подвесных изоляторов одиночная напряжением 110 кВ (демонтаж гирлянды для троса) | шт | 3 |  |  | 2662.6858
2.10.7 | Погрузка при автомобильных перевозках мусора строительного с погрузкой экскаваторами емкостью ковша до 0,5 м3 (провод + трос) | т | 1.05 |  |  | 38.7755
2.10.8 | Перевозка грузов I класса автомобилями-самосвалами грузоподъемностью 10 т работающих вне карьера на расстояние до 60 км | т | 1.05 |  |  | 169.3362
2.10.9 | Погрузка и выгрузка вручную изоляторов стеклянных тарельчатых подвесных | т | 0.807 |  |  | 623.2219
2.10.10 | Перевозка грузов II класса автомобилями-самосвалами грузоподъемностью 10 т работающих вне карьера на расстояние до 60 км | т | 0.807 |  |  | 153.139
2.10.11 | Погрузка при автомобильных перевозках изделий из сборного железобетона, бетона, керамзитобетона массой от 3 до 6 т | т | 25 |  |  | 1930.3806
2.10.12 | Погрузка при автомобильных перевозках металлических конструкций массой от 1 до 3 т | т | 15.212 |  |  | 1174.598
2.10.13 | Перевозка грузов I класса автомобилями-самосвалами грузоподъемностью 10 т работающих вне карьера на расстояние до 60 км | т | 40.212 |  |  | 10259.9294
2.11 | Монтажные работы ВОЛС |  |  |  |  | 329889.0226
2.11.1 | Подвеска одного грозозащитного троса ВЛ 35-500 кВ без пересечений с препятствиями при длине анкерного пролета свыше 1 км | км | 0.356 |  |  | 20519.8391
2.11.2 | Оптический кабель, встроенный в грозозащитный трос, с 48 оптическими волокнами ОКГТ-с-1-48-19/232 (или эквивалент) | км | 0.507 |  |  | 204513.5743
2.11.3 | Зажим шлейфовый ЗКШ2-18/20-4 (или эквивалент) | шт | 30 |  |  | 14953.373
2.11.4 | Муфта оптическая тупиковая МОПГ-М-1/128-4КУ3260 (или эквивалент) | шт | 2 |  |  | 22789.6374
2.11.5 | Комплект для ввода ОК типа ОКГТ в муфту КВГ 17-20/2-3.6-5 (или эквивалент) | шт | 2 |  |  | 8789.107
2.11.6 | Барабан БШ-3-3 (или эквивалент) | шт | 2 |  |  | 20733.9666
2.11.7 | Узел крепления БШ к опоре УПШ-03-01 (или эквивалент) | шт | 8 |  |  | 1056.7609
2.11.8 | Гаситель вибрации, марка ГВ-6645-02 (ГВ-6644-02М) (или эквивалент) | шт | 4 |  |  | 4240.7945
2.11.9 | Зажим натяжной НСО-18,8/19,2П-21(65) (или эквивалент) | шт | 6 |  |  | 898.6603
2.11.10 | Скоба длинная СКД-10-1 (или эквивалент) | шт | 6 |  |  | 1425.4468
2.11.11 | Скоба СК-7-1А (или эквивалент) | шт | 6 |  |  | 3257.1396
2.11.12 | Звено промежуточное регулируемое ПРР-7-1 (или эквивалент) | шт | 6 |  |  | 3954.7758
2.11.13 | Звено промежуточное монтажное ПТМ-7-2 (или эквивалент) | шт | 6 |  |  | 3313.5967
2.11.14 | Серьга СР-7-16 (или эквивалент) | шт | 6 |  |  | 420.3261
2.11.15 | Изоляторы линейные подвесные стеклянные ПСД-70Е (или эквивалент) | шт | 6 |  |  | 5488.7537
2.11.16 | Ушко однолапчатое У1-7-16 (или эквивалент) | шт | 6 |  |  | 4479.6527
2.11.17 | Зажим для крепления шлейфа кабеля на опоре ЗКШ2 2-18/20-4 (или эквивалент) | шт | 4 |  |  | 3102.0378
2.11.18 | Зажим ЗПС-230-3 (или эквивалент) | шт | 4 |  |  | 3102.0378
2.11.19 | Болты оцинкованные диаметром резьбы 10 мм | т | 0.0001 |  |  | 12.0859
2.11.20 | Шайбы оцинкованные, диаметр 10 мм | кг | 0.035 |  |  | 29.6762
2.11.21 | Гайки шестигранные оцинкованные диаметр резьбы 10 мм | т | 5e-05 |  |  | 6.5465
2.11.22 | Зажим плашечный соединительный ПА 4-1 (или эквивалент) | шт | 4 |  |  | 940.0114
2.11.23 | Провода неизолированные для воздушных линий электропередачи из стальных оцинкованных проволок 1 группы и алюминиевых проволок марки АС, сечением 185/24 мм2 (или эквивалент) | т | 0.006 |  |  | 1861.2227
2.12 | Раздел 10. Устройство притрассовой дороги |  |  |  |  | 591414.9119
2.12.1 | Земляные работы (толщина срезаемого слоя 15 см) |  |  |  |  | 0
2.12.1.1 | Разработка грунта с перемещением до 10 м бульдозерами мощностью 79 кВт (108 л.с.), группа грунтов 2 | м³ | 560 |  |  | 63920.7779
2.12.1.2 | При перемещении грунта на каждые последующие 10 м добавлять к расценке 01-01-030-06 (перемещение до 100м, К=9) | м³ | 560 |  |  | 63920.7779
2.12.1.3 | Планировка площадей бульдозерами мощностью 79 кВт (108 л.с.) | м² | 3732 |  |  | 425986.3272
2.12.1.4 | Уплотнение грунта вибрационными катками 2,2 т на первый проход по одному следу при толщине слоя 25 см | м³ | 933 |  |  | 18793.5144
2.12.1.5 | На каждый последующий проход по одному следу добавлять к расценке 01-02-003-01 | м³ | 933 |  |  | 18793.5144
2.3.14 | ПК 371-382 ВЛ 110 кВ "Истоминская-Ногинск-Монино" ПАО "МОЭСК" |  |  |  |  | 24877761.3892
1 | Подготовка территории строительства |  |  |  |  | 11808.9407
1.1 | Разбивка оси трассы силами изыскательной организации | км | 1.757 |  |  | 11808.9407
2 | Строительно-монтажные работы |  |  |  |  | 24865952.4485
2.1 | Земляные работы |  |  |  |  | 1434323.9439
2.1.1 | Разработка грунта вручную в траншеях шириной более 2 м и котлованах площадью сечения до 5 м2 с креплениями, глубина траншей и котлованов до 3 м, группа грунтов 3 | м³ | 514 |  |  | 93181.9912
2.1.2 | Крепление досками стенок котлованов и траншей шириной более 3 м, глубиной до 3 м в грунтах мокрых | м² | 1028 |  |  | 34511.8486
2.1.3 | Засыпка траншей и котлованов с перемещением грунта до 5 м бульдозерами мощностью 121 кВт (165 л.с.), группа грунтов 3 | м³ | 4534 |  |  | 517530.0127
2.1.4 | Засыпка вручную траншей, пазух котлованов и ям, группа грунтов 3 | м³ | 503.8 |  |  | 77802.0611
2.1.5 | Уплотнение грунта пневматическими трамбовками, группа грунтов 3-4 | м³ | 5038 |  |  | 101480.9493
2.1.6 | Устройство основания под фундаменты щебеночного | м³ | 27.1 |  |  | 58954.8318
2.1.7 | Планировка площадей бульдозерами мощностью 79 кВт (108 л.с.) | м² | 271 |  |  | 6186.6181
2.1.8 | Укрепление откосов земляных сооружений посевом многолетних трав механизированным способом | м² | 640 |  |  | 85131.563
2.1.9 | Газон УНИВЕРСАЛЬНЫЙ-АЛЬТЕРНАТИВНЫЙ | кг | 17.28 |  |  | 3712.7766
2.1.10 | Полив посевов трав водой | м² | 640 |  |  | 10810.9076
2.1.11 | Устройство дорожных насыпей бульдозерами с перемещением грунта до 20 м, группа грунтов 3 (банкетка) | м³ | 504 |  |  | 423005.148
2.1.12 | Бурение котлованов на глубину бурения до 4 м, 2 группа грунтов | шт | 2 |  |  | 1580.5621
2.1.13 | Погрузка при автомобильных перевозках грунта растительного слоя (земля, перегной) (разработанный грунт) | т | 178.5 |  |  | 6591.8302
2.1.14 | Перевозка грузов I класса автомобилями-самосвалами грузоподъемностью 10 т работающих вне карьера на расстояние до 60 км (разработанный грунт) | т | 178.5 |  |  | 13842.8435
2.2 | Раздел 2. Установка опор |  |  |  |  | 9020564.2183
2.2.1 | Установка стальных опор анкерно-угловых, свободностоящих, одностоечных массой до 15 т (Опора У110-2ПВ+5, У110-2, УС110-3 (или эквивалент)) | т | 47.794 | 93810.7974 |  | 3010449.2497
2.2.2 | Установка стальных опор анкерно-угловых, свободностоящих, одностоечных массой до 25 т (Опора У110-2П+14, У110-2+14 (или эквивалент)) | т | 76.66 | 95102.9396 |  | 4732367.0049
2.2.3 | Установка стальных опор промежуточных свободностоящих, одностоечных массой до 4 т (Опора ПМ110-4ф, в комплекте с фундаментом ФМ-820х4000 (или эквивалент)) | т | 7.866 | 69608.07 |  | 495463.736
2.2.4 | Болты с гайками и шайбами строительные | т | 6.47 | 37.6915 |  | 781955.2308
2.2.5 | Плакаты металлические | шт | 13 |  |  | 328.997
2.3 | Защита металлоконструкций |  |  |  |  | 1404430.0342
2.3.1 | Окраска металлических огрунтованных поверхностей эмалью ХВ-125 (или эквивалент) (окраска металлических поверхностей цинкосодержащей композицией) (огрунтовка в два слоя) | м² | 5967.7 |  |  | 1404430.0342
2.3.2 | Краска Цинол" (или эквивалент) (норма - 0,26 кг/м2 однослойное покрытие, окраска за 2 раза) | кг | 1551.602 |  |  | 0
2.4 | Установка фундаментов |  |  |  |  | 3304326.1442
2.4.1 | Установка сборных железобетонных неразъемных подножников под опоры с оттяжками объемом до 2 м3 (Фундамент Ф2-А, Ф3-А (или эквивалент)) | м³ | 55.2 | Установка сборных железобетонных неразъемных подножников под опоры с оттяжками объемом до 2 м3 (Фундамент Ф2-А, Ф3-А (или эквивалент)) |  | 124885.5583
2.4.2 | Фундаменты под опоры ВЛ Ф2-А (или эквивалент) /бетон В30 (М400), расход арматуры 231 кг/ (серия 3.407-115 вып. 2) | м³ | 14.544 | Фундаменты под опоры ВЛ Ф2-А (или эквивалент)/бетон В30 (М400), расход арматуры 231 кг/ (серия 3.407-115 вып. 2) |  | 456914.5047
2.4.3 | Фундаменты под опоры ВЛ Ф3-А (или эквивалент) /бетон В30 (М400), расход арматуры 156 кг/ (серия 3.407-115 вып. 2) | м³ | 41.208 | Фундаменты под опоры ВЛ Ф3-А (или эквивалент)/бетон В30 (М400), расход арматуры 156 кг/ (серия 3.407-115 вып. 2) |  | 1294591.0967
2.4.4 | Установка сборных железобетонных неразъемных подножников под опоры с оттяжками объемом до 2,5 м3 (Фундамент Ф5-А (или эквивалент)) | м³ | 30 | Установка сборных железобетонных неразъемных подножников под анкерно-угловые опоры объемом до 3 м3 (Фундамент ФП5-А (или эквивалент)) |  | 49190.0983
2.4.5 | Фундаменты под опоры ВЛ Ф-5А (или эквивалент) /бетон В30 (М400), расход арматуры 185 кг/ (серия 3.407-115 вып. 2) | м³ | 30.3 | Фундаменты под опоры ВЛ ФП-5А (или эквивалент) /бетон В30 (М400), расход арматуры 185 кг/ (серия 3.407-115 вып. 2) (прим.) |  | 978306.7595
2.4.6 | Установка сборных железобетонных неразъемных подножников под анкерно-угловые опоры объемом до 3 м3 (Фундамент ФП5-А (или эквивалент)) | м³ | 12 |  |  | 19676.0393
2.4.7 | Фундаменты под опоры ВЛ ФП-5А (или эквивалент) /бетон В30 (М400), расход арматуры 185 кг/ (серия 3.407-115 вып. 2) (прим.) | м³ | 12.12 |  |  | 380762.0873
2.5 | Гидроизоляция фундаментов |  |  |  |  | 167095.2445
2.5.1 | Гидроизоляция сборных железобетонных фундаментов ВЛ и ОРУ массой свыше 2 т | т | 243 |  |  | 162304.6642
2.5.2 | Лак ХП-734, марки А, сорт I (или эквивалент) | т | 0.164 |  |  | 4790.5803
2.6 | Монтажные работы ЛЭП |  |  |  |  | 3578496.3559
2.6.1 | Подвеска проводов ВЛ 110 кВ сечением до 240 мм2 без пересечений с препятствиями при длине анкерного пролета до 1 км (3 провода) | км | 1.6 | Подвеска проводов ВЛ 110 кВ сечением до 240 мм2 без пересечений с препятствиями при длине анкерного пролета до 1 км (3 провода) |  | 1121643.6402
2.6.2 | Провода неизолированные для воздушных линий электропередачи из стальных оцинкованных проволок 1 группы и алюминиевых проволок марки АС, сечением 150/24 мм2 (или эквивалент) | км | 9.9 | Провода неизолированные для воздушных линий электропередачи из стальных оцинкованных проволок 1 группы и алюминиевых проволок марки АС, сечением 150/24 мм2 |  | 1127717.1309
2.6.3 | Подвеска одного грозозащитного троса ВЛ 35-500 кВ без пересечений с препятствиями при длине анкерного пролета до 1 км | км | 1.56 | Подвеска одного грозозащитного троса ВЛ 35-500 кВ без пересечений с препятствиями при длине анкерного пролета до 1 км |  | 39849.8226
2.6.4 | Оптический кабель, встроенный в грозозащитный трос, с 48 оптическими волокнами ОКГТ-с-1-48-19/232 (или эквивалент) | км | 1.87 | Оптический кабель, встроенный в грозозащитный трос, с 48 оптическими волокнами ОКГТ-с-1-48-19/232 (или эквивалент) |  | 634719.4318
2.6.5 | Подвеска проводов между анкерными опорами с пересечением ВЛ 35-220 кВ, напряжение пересекающей ВЛ 110 кВ (3 провода) - пролет с пересечением 1 препятствия | шт | 0.197 | Монтаж соединительных муфт для самонесущих волоконно-оптических кабелей на опоре, емкость оптических волокон 24 (монтаж муфты оптической подвесной) |  | 138102.3732
2.6.6 | Провода неизолированные для воздушных линий электропередачи из стальных оцинкованных проволок 1 группы и алюминиевых проволок марки АС, сечением 150/24 мм2 (или эквивалент) | км | 1.22 | Гирлянда поддерживающая из подвесных изоляторов одиночная напряжением 110 кВ (Гирлянда натяжная двухцепная) |  | 138971.202
2.6.7 | Подвеска грозозащитных тросов в анкерном пролете с пересечением препятствий автомобильных дорог, линий связи, ВЛ до 10 кВ - пролет с пересечением 1 препятствия | шт | 0.197 | Гирлянда поддерживающая из подвесных изоляторов одиночная напряжением 110 кВ (Гирлянда натяжная одноцепная) |  | 5032.3173
2.6.8 | Оптический кабель, встроенный в грозозащитный трос, с 48 оптическими волокнами ОКГТ-с-1-48-19/232 (или эквивалент) | км | 0.2 | Гирлянда поддерживающая из подвесных изоляторов одиночная напряжением 110 кВ |  | 67884.4312
2.6.9 | Монтаж соединительных муфт для самонесущих волоконно-оптических кабелей на опоре, емкость оптических волокон 24 (монтаж муфты оптической подвесной) | шт | 2 | Гирлянда поддерживающая из подвесных изоляторов одиночная напряжением 110 кВ (Гирлянда изоляторов для троса натяжная) |  | 12928.5695
2.6.10 | Гирлянда поддерживающая из подвесных изоляторов одиночная напряжением 110 кВ (Гирлянда натяжная двухцепная) | шт | 42 |  |  | 74690.0119
2.6.11 | Гирлянда поддерживающая из подвесных изоляторов одиночная напряжением 110 кВ (Гирлянда натяжная одноцепная) | шт | 66 |  |  | 117370.0188
2.6.12 | Гирлянда поддерживающая из подвесных изоляторов одиночная напряжением 110 кВ (Гирлянда поддерживающая) | шт | 32 |  |  | 56907.0894
2.6.13 | Гирлянда поддерживающая из подвесных изоляторов одиночная напряжением 110 кВ (Гирлянда изоляторов для троса натяжная) | шт | 22 |  |  | 39123.6239
2.6.14 | Гирлянда поддерживающая из подвесных изоляторов одиночная напряжением 110 кВ (Гирлянда изоляторов для троса поддерживающая) | шт | 2 |  |  | 3556.6931
2.7 | Заземление |  |  |  |  | 20364.8711
2.7.1 | Забивка вертикальных заземлителей механизированная на глубину до 5 м | шт | 18 |  |  | 16216.9296
2.7.2 | Горячекатаная арматурная сталь гладкая класса А-I, диаметром 16-18 мм (диам. 16 мм) | т | 0.142 |  |  | 4147.9415
2.8 | Материалы, не учтенные ценником |  |  |  |  | 1664552.166
2.8.1 | Изоляторы линейные подвесные стеклянные ПСД-70Е (или эквивалент) | шт | 19 |  |  | 17381.0277
2.8.2 | Изоляторы линейные подвесные полимерные ЛК 120/110 (или эквивалент) | шт | 87 |  |  | 223508.0443
2.8.3 | Изоляторы линейные подвесные полимерные ЛК70/110 (или эквивалент) | шт | 97 |  |  | 249198.4287
2.8.4 | Узел крепления КГП-7-3 (или эквивалент) | шт | 31 |  |  | 4094.9483
2.8.5 | Скоба длинная СКД-10-1 (или эквивалент) | шт | 86 |  |  | 20417.1989
2.8.6 | Скоба СК-7-1А (или эквивалент) | шт | 86 |  |  | 12689.6092
2.8.7 | Скоба СК-12-1А (или эквивалент) | шт | 171 |  |  | 49163.731
2.8.8 | Серьга СР-7-16 (или эквивалент) | шт | 129 |  |  | 6362.5896
2.8.9 | Серьга СРС-7-16 (или эквивалент) | шт | 31 |  |  | 1637.9793
2.8.10 | Серьга СР-12-16 (или эквивалент) | шт | 86 |  |  | 6024.6743
2.8.11 | Ушко однолапчатое У1-7-16 (или эквивалент) | шт | 116 |  |  | 24043.0674
2.8.12 | Ушко специальное УС-7-16 (или эквивалент) | шт | 129 |  |  | 60497.9566
2.8.13 | Зажим натяжной спиральный НС-13,5-02 (или эквивалент) | шт | 43 |  |  | 77509.3248
2.8.14 | Коромысло универсальное 2КУ-12-1 (или эквивалент) | шт | 43 |  |  | 57530.0819
2.8.15 | Звено промежуточное прямое ПР-7-6 (или эквивалент) | шт | 67 |  |  | 9816.8121
2.8.16 | Звено промежуточное прямое ПР-12-6 (или эквивалент) | шт | 86 |  |  | 19594.6419
2.8.17 | Звено промежуточное регулируемое ПРР-7-1 (или эквивалент) | шт | 86 |  |  | 56685.2937
2.8.18 | Звено промежуточное регулируемое ПРР-12-1 (или эквивалент) | шт | 86 |  |  | 88925.0822
2.8.19 | Звено промежуточное монтажное ПТМ-7-2 (или эквивалент) | шт | 18 |  |  | 5370.558
2.8.20 | Звено промежуточное монтажное ПТМ-7-3 (или эквивалент) | шт | 67 |  |  | 19990.4102
2.8.21 | Звено промежуточное монтажное ПТМ-12-3 (или эквивалент) | шт | 86 |  |  | 48286.3197
2.8.22 | Зажим поддерживающий спирального типа ПС-17.1П-11 (или эквивалент) | шт | 29 |  |  | 57294.9475
2.8.23 | Зажим поддерживающий спиральный ПС-9,1П-01 (или эквивалент) | шт | 2 |  |  | 3951.3757
2.8.24 | Зажим натяжной спирального типа НС-9.2П-02 (или эквивалент) | шт | 18 |  |  | 28806.143
2.8.25 | Зажим натяжной спирального типа НС-17.1-02 (или эквивалент) | шт | 67 |  |  | 171219.1969
2.8.26 | Зажим соединительный шлейфовый спиральный ЗКШ 2-11/14-4 (или эквивалент) | шт | 24 |  |  | 61332.2496
2.8.27 | Барабан БШ-3-3 (или эквивалент) | шт | 3 |  |  | 31100.9499
2.8.28 | Муфта оптическая МОГП-М (или эквивалент) | шт | 3 |  |  | 34184.456
2.8.29 | Зажим соединительный спиральный провода АС150/24 СС-17,1-11 (или эквивалент) | шт | 11 |  |  | 18986.8493
2.8.30 | Зажим соединительный шлейфовый спиральный ШС-16,8-01 (или эквивалент) | шт | 54 |  |  | 43485.606
2.8.31 | Протектор защитный спиральный ПЗС-16,8-31 (ПЗС-16.8-33) (или эквивалент) | шт | 29 |  |  | 6670.4669
2.8.32 | Протектор защитный спиральный грозотроса ПЗС-9,1-11 (или эквивалент) | шт | 2 |  |  | 460.0322
2.8.33 | Узел крепления БШ к опоре УПШ-03-01 (или эквивалент) | шт | 12 |  |  | 14747.0875
2.8.34 | Гаситель вибрации, марка ГВ-4534-02 (или эквивалент) | шт | 108 |  |  | 114501.4506
2.8.35 | Гаситель вибрации, марка ГВ-4433-02 (или эквивалент) | шт | 18 |  |  | 19083.5751
2.9 | Установка дорожных знаков |  |  |  |  | 8313.2269
2.9.1 | Установка дорожных знаков на сборных железобетонных фундаментах и металлических стойках массой до 25 кг | т | 0.048 |  |  | 1551.0189
2.9.2 | Смесь песчано-гравийная природная | м³ | 6.75 |  |  | 465.3208
2.9.3 | Знак дорожный "Ограничение высоты" D600 | шт | 3 |  |  | 5063.7664
2.9.4 | Блоки железобетонные фундаментные | м³ | 1.05 |  |  | 759.9992
2.9.5 | Горячекатаная арматурная сталь гладкая класса А-I, диаметром 10 мм | т | 0.01 |  |  | 321.0609
2.9.6 | Проволока арматурная | т | 0.01 |  |  | 152.0607
2.10 | Демонтажные работы |  |  |  |  | 920451.1217
2.10.1 | Установка стальных опор анкерно-угловых, свободностоящих, одностоечных массой до 25 т (Демонтаж) | т | 54.008 |  |  | 176529.2428
2.10.2 | Установка железобетонных центрифугированных опор промежуточных, свободностоящих одностоечных, двухцепных объемом до 3 м3 (Демонтаж) | м³ | 5.04 |  |  | 17488.048
2.10.3 | Установка сборных железобетонных ригелей к железобетонным опорам объемом до 0,3 м3 (Демонтаж) | м³ | 0.56 |  |  | 1943.1164
2.10.4 | Установка сборных железобетонных неразъемных подножников под опоры с оттяжками объемом до 2,5 м3 (Демонтаж) | м³ | 67.2 |  |  | 233173.9738
2.10.5 | Подвеска проводов ВЛ 110 кВ сечением до 240 мм2 без пересечений с препятствиями при длине анкерного пролета до 1 км (Демонтаж 3 проводов) | км | 9.7 |  |  | 294447.5914
2.10.6 | Подвеска одного грозозащитного троса ВЛ 35-500 кВ без пересечений с препятствиями при длине анкерного пролета до 1 км (Демонтаж троса) | км | 3.24 |  |  | 20084.4536
2.10.7 | Гирлянда поддерживающая из подвесных изоляторов одиночная напряжением 110 кВ (демонтаж гирлянды) | шт | 90 |  |  | 79880.5742
2.10.8 | Гирлянда поддерживающая из подвесных изоляторов одиночная напряжением 110 кВ (демонтаж гирлянды для троса) | шт | 15 |  |  | 13313.429
2.10.9 | Погрузка при автомобильных перевозках мусора строительного с погрузкой экскаваторами емкостью ковша до 0,5 м3 (провод + трос) | т | 7.15 |  |  | 264.0425
2.10.10 | Перевозка грузов I класса автомобилями-самосвалами грузоподъемностью 10 т работающих вне карьера на расстояние до 60 км | т | 7.15 |  |  | 1153.0991
2.10.11 | Погрузка и выгрузка вручную изоляторов стеклянных тарельчатых подвесных | т | 3.881 |  |  | 2997.1801
2.10.12 | Перевозка грузов II класса автомобилями-самосвалами грузоподъемностью 10 т работающих вне карьера на расстояние до 60 км | т | 3.881 |  |  | 736.4715
2.10.13 | Погрузка при автомобильных перевозках изделий из сборного железобетона, бетона, керамзитобетона массой от 3 до 6 т | т | 182 |  |  | 14053.171
2.10.14 | Погрузка при автомобильных перевозках металлических конструкций массой от 1 до 3 т | т | 54.008 |  |  | 4170.2399
2.10.15 | Перевозка грузов I класса автомобилями-самосвалами грузоподъемностью 10 т работающих вне карьера на расстояние до 60 км | т | 236.008 |  |  | 60216.4883
2.11 | Монтажные работы ВОЛС |  |  |  |  | 1075158.083
2.11.1 | Подвеска одного грозозащитного троса ВЛ 35-500 кВ без пересечений с препятствиями при длине анкерного пролета свыше 1 км | км | 1.74 |  |  | 100293.5956
2.11.2 | Оптический кабель, встроенный в грозозащитный трос, с 48 оптическими волокнами ОКГТ-с-1-48-19/232 (или эквивалент) | км | 1.947 |  |  | 785380.5308
2.11.3 | Зажим шлейфовый ЗКШ2-18/20-4 (или эквивалент) | шт | 40 |  |  | 19937.8306
2.11.4 | Муфта оптическая тупиковая МОПГ-М-1/128-4КУ3260 (или эквивалент) | шт | 2 |  |  | 22789.6374
2.11.5 | Комплект для ввода ОК типа ОКГТ в муфту КВГ 17-20/2-3.6-5 (или эквивалент) | шт | 2 |  |  | 8789.107
2.11.6 | Барабан БШ-3-3 (или эквивалент) | шт | 2 |  |  | 20733.9666
2.11.7 | Узел крепления БШ к опоре УПШ-03-01 (или эквивалент) | шт | 8 |  |  | 1056.7609
2.11.8 | Гаситель вибрации, марка ГВ-6645-02 (ГВ-6644-02М) (или эквивалент) | шт | 16 |  |  | 16963.1779
2.11.9 | Зажим натяжной НСО-18,8/19,2П-21(65) (или эквивалент) | шт | 16 |  |  | 9045.5958
2.11.10 | Скоба длинная СКД-10-1 (или эквивалент) | шт | 16 |  |  | 3801.1914
2.11.11 | Скоба СК-7-1А (или эквивалент) | шт | 16 |  |  | 8685.7057
2.11.12 | Звено промежуточное регулируемое ПРР-7-1 (или эквивалент) | шт | 16 |  |  | 10546.0689
2.11.13 | Звено промежуточное монтажное ПТМ-7-2 (или эквивалент) | шт | 16 |  |  | 8836.2579
2.11.14 | Серьга СР-7-16 (или эквивалент) | шт | 16 |  |  | 1120.8696
2.11.15 | Изоляторы линейные подвесные стеклянные ПСД-70Е (или эквивалент) | шт | 16 |  |  | 14636.6764
2.11.16 | Ушко однолапчатое У1-7-16 (или эквивалент) | шт | 16 |  |  | 11945.7406
2.11.17 | Зажим для крепления шлейфа кабеля на опоре ЗКШ2 2-18/20-4 (или эквивалент) | шт | 9 |  |  | 6979.5849
2.11.18 | Зажим ЗПС-230-3 (или эквивалент) | шт | 9 |  |  | 6979.5849
2.11.19 | Болты оцинкованные диаметром резьбы 10 мм | т | 0.0002 |  |  | 24.1717
2.11.20 | Шайбы оцинкованные, диаметр 10 мм | кг | 0.078 |  |  | 66.1354
2.11.21 | Гайки шестигранные оцинкованные диаметр резьбы 10 мм | т | 0.0001 |  |  | 13.093
2.11.22 | Зажим плашечный соединительный ПА 4-1 (или эквивалент) | шт | 9 |  |  | 2115.0257
2.11.23 | Провода неизолированные для воздушных линий электропередачи из стальных оцинкованных проволок 1 группы и алюминиевых проволок марки АС, сечением 185/24 мм2 (или эквивалент) | т | 0.013 |  |  | 4032.6491
2.11.24 | Зажим поддерживающий ПСО-18,8/19,2П-33 (ЛТ-26) (или эквивалент) | шт | 2 |  |  | 996.8915
2.11.25 | Серьга СРС-7-16 (или эквивалент) | шт | 2 |  |  | 140.1087
2.11.26 | Узел крепления КГП-7-3 (или эквивалент) | шт | 2 |  |  | 264.1902
2.11.27 | Изоляторы линейные подвесные стеклянные ПСД-70Е (или эквивалент) | шт | 2 |  |  | 1829.5846
2.11.28 | Ушко однолапчатое У1-7-16 (или эквивалент) | шт | 2 |  |  | 1493.2176
2.11.29 | Зажим шлейфовый ЗКШ2-18/20-4 (или эквивалент) | шт | 2 |  |  | 1551.0189
2.11.30 | Зажим ЗПС-230-3 (или эквивалент) | шт | 4 |  |  | 3102.0378
2.11.31 | Болты оцинкованные диаметром резьбы 10 мм | т | 4e-05 |  |  | 4.8343
2.11.32 | Шайбы оцинкованные, диаметр 10 мм | кг | 0.017 |  |  | 14.4141
2.11.33 | Гайки шестигранные оцинкованные диаметр резьбы 10 мм | т | 2.3e-05 |  |  | 3.0114
2.11.34 | Болты оцинкованные диаметром резьбы 16 (18) мм | т | 0.0003 |  |  | 36.2576
2.11.35 | Гайки шестигранные оцинкованные диаметр резьбы 16-18 мм | т | 6.7e-05 |  |  | 8.7723
2.11.36 | Шайбы оцинкованные, диаметр 16 мм | кг | 0.012 |  |  | 10.1747
2.11.37 | Провода неизолированные для воздушных линий электропередачи из стальных оцинкованных проволок 1 группы и алюминиевых проволок марки АС, сечением 185/24 мм2 (или эквивалент) | т | 0.003 |  |  | 930.6113
2.12 | Раздел 10. Устройство притрассовой дороги |  |  |  |  | 1671877.4898
2.12.1 | Земляные работы (толщина срезаемого слоя 15 см) |  |  |  |  | 0
2.12.1.1 | Разработка грунта с перемещением до 10 м бульдозерами мощностью 79 кВт (108 л.с.), группа грунтов 2 | м³ | 4500 |  |  | 513649.1083
2.12.1.2 | При перемещении грунта на каждые последующие 10 м добавлять к расценке 01-01-030-06 (перемещение до 100м, К=9) | м³ | 4500 |  |  | 513649.1083
2.12.1.3 | Планировка площадей бульдозерами мощностью 79 кВт (108 л.с.) | м² | 3000 |  |  | 342432.7389
2.12.1.4 | Уплотнение грунта вибрационными катками 2,2 т на первый проход по одному следу при толщине слоя 25 см | м³ | 7500 |  |  | 151073.2672
2.12.1.5 | На каждый последующий проход по одному следу добавлять к расценке 01-02-003-01 | м³ | 7500 |  |  | 151073.2672
2.3.15 | ПК 372-381 ВЛ 110 кВ "Истоминская-Ногинск-Шульгино" ПАО "МОЭСК" |  |  |  |  | 21843970.3855
1 | Подготовка территории строительства |  |  |  |  | 11170.4379
1.1 | Разбивка оси трассы силами изыскательной организации | км | 1.662 |  |  | 11170.4379
2 | Строительно-монтажные работы |  |  |  |  | 21832799.9476
2.1 | Земляные работы |  |  |  |  | 2324031.3886
2.1.1 | Разработка грунта в отвал экскаваторами «драглайн» или «обратная лопата» с ковшом вместимостью 1 (1-1,2) м3, группа грунтов 3 | м³ | 4095 |  |  | 742374.0348
2.1.2 | Разработка грунта вручную в траншеях шириной более 2 м и котлованах площадью сечения до 5 м2 с креплениями, глубина траншей и котлованов до 3 м, группа грунтов 3 | м³ | 455 |  |  | 289440.3325
2.1.3 | Крепление досками стенок котлованов и траншей шириной более 3 м, глубиной до 3 м в грунтах мокрых | м² | 910 |  |  | 21012.5457
2.1.4 | Засыпка траншей и котлованов с перемещением грунта до 5 м бульдозерами мощностью 121 кВт (165 л.с.), группа грунтов 3 | м³ | 4018 |  |  | 458631.5816
2.1.5 | Засыпка вручную траншей, пазух котлованов и ям, группа грунтов 3 | м³ | 446.4 |  |  | 68937.7533
2.1.6 | Уплотнение грунта пневматическими трамбовками, группа грунтов 3-4 | м³ | 4464 |  |  | 162393.3683
2.1.7 | Устройство основания под фундаменты щебеночного | м³ | 20.5 |  |  | 45009.7621
2.1.8 | Планировка площадей бульдозерами мощностью 79 кВт (108 л.с.) | м² | 205 |  |  | 4679.9141
2.1.9 | Укрепление откосов земляных сооружений посевом многолетних трав механизированным способом | м² | 550 |  |  | 75578.9341
2.1.10 | Газон УНИВЕРСАЛЬНЫЙ-АЛЬТЕРНАТИВНЫЙ | кг | 14.85 |  |  | 3190.6674
2.1.11 | Полив посевов трав водой | м² | 550 |  |  | 11078.7063
2.1.12 | Устройство дорожных насыпей бульдозерами с перемещением грунта до 20 м, группа грунтов 3 (банкетка) | м³ | 504 |  |  | 423005.148
2.1.13 | Бурение котлованов на глубину бурения до 4 м, 2 группа грунтов | шт | 2 |  |  | 1580.5621
2.1.14 | Погрузка при автомобильных перевозках грунта растительного слоя (земля, перегной) (разработанный грунт) | т | 150.5 |  |  | 5446.6613
2.1.15 | Перевозка грузов I класса автомобилями-самосвалами грузоподъемностью 10 т работающих вне карьера на расстояние до 60 км (разработанный грунт) | т | 150.5 |  |  | 11671.417
2.2 | Установка опор |  |  |  |  | 8621306.3369
2.2.1 | Установка стальных опор анкерно-угловых, свободностоящих, одностоечных массой до 15 т (Опора У110-2ПВ+5, У110+2В, У110-2 (или эквивалент)) | т | 36.964 |  |  | 2328269.2422
2.2.2 | Установка стальных опор анкерно-угловых, свободностоящих, одностоечных массой до 25 т (Опора У110-2П+14 (или эквивалент)) | т | 76.81 |  |  | 4741626.789
2.2.3 | Установка стальных опор промежуточных свободностоящих, одностоечных массой до 4 т (Опора ПМ110-4ф, в комплекте с фундаментом ФМ-820х4000, УС110-3 (или эквивалент)) | т | 13.364 |  |  | 870759.4095
2.2.4 | Болты с гайками и шайбами строительные | т | 5.63 |  |  | 680433.9952
2.2.5 | Плакаты металлические | шт | 12 |  |  | 216.9009
2.3 | Защита металлоконструкций |  |  |  |  | 1343547.944
2.3.1 | Окраска металлических огрунтованных поверхностей эмалью ХВ-125 (или эквивалент) (окраска металлических поверхностей цинкосодержащей композицией) (огрунтовка в два слоя) | м² | 5709 |  |  | 1343547.944
2.3.2 | Краска Цинол" (или эквивалент) (норма - 0,26 кг/м2 однослойное покрытие, окраска за 2 раза) | кг | 1 484,34 |  |  | 0
2.4 | Раздел 3. Установка фундаментов |  |  |  |  | 2186862.1965
2.4.1 | Установка сборных железобетонных неразъемных подножников под опоры с оттяжками объемом до 2 м3 (Фундамент Ф2-А, Ф3-А (или эквивалент)) | м³ | 36.8 |  |  | 97075.2285
2.4.2 | Фундаменты под опоры ВЛ Ф2-А (или эквивалент) /бетон В30 (М400), расход арматуры 231 кг/ (серия 3.407-115 вып. 2) | м³ | 9.696 |  |  | 213726.8338
2.4.3 | Фундаменты под опоры ВЛ Ф3-А (или эквивалент) /бетон В30 (М400), расход арматуры 156 кг/ (серия 3.407-115 вып. 2) | м³ | 27.472 |  |  | 670910.3227
2.4.4 | Установка сборных железобетонных неразъемных подножников под опоры с оттяжками объемом до 2,5 м3 (Фундамент Ф5-А) | м³ | 20 |  |  | 38918.0851
2.4.5 | Фундаменты под опоры ВЛ Ф-5А (или эквивалент) /бетон В30 (М400), расход арматуры 185 кг/ (серия 3.407-115 вып. 2) | м³ | 20.2 |  |  | 651660.6291
2.4.6 | Установка сборных железобетонных неразъемных подножников под анкерно-угловые опоры объемом до 3 м3 (Фундамент ФП5-А (или эквивалент)) | м³ | 12 |  |  | 29061.1305
2.4.7 | Фундаменты под опоры ВЛ ФП-5А (или эквивалент) /бетон В30 (М400), расход арматуры 185 кг/ (серия 3.407-115 вып. 2) (прим.) | м³ | 12.12 |  |  | 485509.9668
2.5 | Гидроизоляция фундаментов |  |  |  |  | 131240.3928
2.5.1 | Гидроизоляция сборных железобетонных фундаментов ВЛ и ОРУ массой свыше 2 т | т | 172 |  |  | 114882.3137
2.5.2 | Лак ХП-734, марки А, сорт I (или эквивалент) | т | 0.14 |  |  | 16358.0791
2.6 | Монтажные работы ЛЭП |  |  |  |  | 2193892.9407
2.6.1 | Подвеска проводов ВЛ 110 кВ сечением до 240 мм2 без пересечений с препятствиями при длине анкерного пролета до 1 км (3 провода) | км | 1.457 |  |  | 198309.8985
2.6.2 | Провода неизолированные для воздушных линий электропередачи из стальных оцинкованных проволок 1 группы и алюминиевых проволок марки АС, сечением 150/24 мм2 (или эквивалент) | км | 9.6 |  |  | 1093472.7875
2.6.3 | Подвеска одного грозозащитного троса ВЛ 35-500 кВ без пересечений с препятствиями при длине анкерного пролета до 1 км | км | 1.457 |  |  | 21674.7575
2.6.4 | Оптический кабель, встроенный в грозозащитный трос, с 48 оптическими волокнами ОКГТ-с-1-48-19/232 (или эквивалент) | км | 1.71 |  |  | 338779.747
2.6.5 | Подвеска проводов между анкерными опорами с пересечением ВЛ 35-220 кВ, напряжение пересекающей ВЛ 110 кВ (3 провода) | км | 0.205 |  |  | 27902.2163
2.6.6 | Провода неизолированные для воздушных линий электропередачи из стальных оцинкованных проволок 1 группы и алюминиевых проволок марки АС, сечением 150/24 мм2 (или эквивалент) | км | 1.27 |  |  | 144657.3375
2.6.7 | Подвеска грозозащитных тросов в анкерном пролете с пересечением препятствий автомобильных дорог, линий связи, ВЛ до 10 кВ (пролет с пересечением 1 препятствия) | км | 0.205 |  |  | 1324.1762
2.6.8 | Оптический кабель, встроенный в грозозащитный трос, с 48 оптическими волокнами ОКГТ-с-1-48-19/232 (или эквивалент) | км | 0.21 |  |  | 41604.5303
2.6.9 | Монтаж соединительных муфт для самонесущих волоконно-оптических кабелей на опоре, емкость оптических волокон 24 (монтаж муфты оптической подвесной) | шт | 2 |  |  | 15441.2591
2.6.10 | Гирлянда поддерживающая из подвесных изоляторов одиночная напряжением 110 кВ (Гирлянда натяжная двухцепная) | шт | 42 |  |  | 89607.4365
2.6.11 | Гирлянда поддерживающая из подвесных изоляторов одиночная напряжением 110 кВ (Гирлянда натяжная одноцепная) | шт | 54 |  |  | 114465.1931
2.6.12 | Гирлянда поддерживающая из подвесных изоляторов одиночная напряжением 110 кВ | шт | 32 |  |  | 68276.2645
2.6.13 | Гирлянда поддерживающая из подвесных изоляторов одиночная напряжением 110 кВ (Гирлянда изоляторов для троса натяжная) | шт | 16 |  |  | 34137.8852
2.6.14 | Гирлянда поддерживающая из подвесных изоляторов одиночная напряжением 110 кВ (Гирлянда изоляторов для троса поддерживающая) | шт | 2 |  |  | 4239.4516
2.7 | Заземление |  |  |  |  | 18104.768
2.7.1 | Забивка вертикальных заземлителей механизированная на глубину до 5 м | шт | 16 |  |  | 14425.5767
2.7.2 | Горячекатаная арматурная сталь гладкая класса А-I, диаметром 16-18 мм (диам. 16 мм) | т | 0.126 |  |  | 3679.1913
2.8 | Материалы, не учтенные ценником |  |  |  |  | 1489216.567
2.8.1 | Изоляторы линейные подвесные стеклянные ПСД-70Е (или эквивалент) | шт | 10 |  |  | 9144.5656
2.8.2 | Изоляторы линейные подвесные полимерные ЛК 120/110 (или эквивалент) | шт | 87 |  |  | 223508.0443
2.8.3 | Изоляторы линейные подвесные полимерные ЛК70/110 (или эквивалент) | шт | 89 |  |  | 228644.3675
2.8.4 | Узел крепления КГП-7-3 (или эквивалент) | шт | 34 |  |  | 4485.4123
2.8.5 | Скоба длинная СКД-10-1 (или эквивалент) | шт | 65 |  |  | 15442.3401
2.8.6 | Скоба СК-7-1А (или эквивалент) | шт | 65 |  |  | 9601.5454
2.8.7 | Скоба СК-12-1А (или эквивалент) | шт | 171 |  |  | 49131.9271
2.8.8 | Серьга СР-7-16 (или эквивалент) | шт | 108 |  |  | 5338.5667
2.8.9 | Серьга СРС-7-16 (или эквивалент) | шт | 34 |  |  | 1818.5461
2.8.10 | Серьга СР-12-16 (или эквивалент) | шт | 86 |  |  | 6049.7928
2.8.11 | Ушко однолапчатое У1-7-16 (или эквивалент) | шт | 99 |  |  | 20519.315
2.8.12 | Ушко специальное УС-7-16 (или эквивалент) | шт | 129 |  |  | 60459.2395
2.8.13 | Зажим натяжной спиральный НС-13,5-02 (или эквивалент) | шт | 43 |  |  | 77522.4615
2.8.14 | Коромысло универсальное 2КУ-12-1 (или эквивалент) | шт | 43 |  |  | 57530.0819
2.8.15 | Звено промежуточное прямое ПР-7-6 (или эквивалент) | шт | 55 |  |  | 8063.821
2.8.16 | Звено промежуточное прямое ПР-12-6 (или эквивалент) | шт | 86 |  |  | 19632.8104
2.8.17 | Звено промежуточное регулируемое ПРР-7-1 (или эквивалент) | шт | 65 |  |  | 42846.8965
2.8.18 | Звено промежуточное регулируемое ПРР-12-1 (или эквивалент) | шт | 86 |  |  | 88925.0822
2.8.19 | Звено промежуточное монтажное ПТМ-7-2 (или эквивалент) | шт | 10 |  |  | 2972.7862
2.8.20 | Звено промежуточное монтажное ПТМ-7-3 (или эквивалент) | шт | 55 |  |  | 16424.5513
2.8.21 | Звено промежуточное монтажное ПТМ-12-3 (или эквивалент) | шт | 86 |  |  | 48252.8284
2.8.22 | Зажим поддерживающий спирального типа ПС-17.1П-11 (или эквивалент) | шт | 33 |  |  | 65198.1863
2.8.23 | Зажим поддерживающий спиральный ПС-9,1П-01 (или эквивалент) | шт | 1 |  |  | 1599.4899
2.8.24 | Зажим натяжной спирального типа НС-9.2П-02 (или эквивалент) | шт | 10 |  |  | 4989.1107
2.8.25 | Зажим натяжной спирального типа НС-17.1-02 (или эквивалент) | шт | 55 |  |  | 140553.3306
2.8.26 | Зажим соединительный шлейфовый спиральный ЗКШ 2-11/14-4 (или эквивалент) | шт | 24 |  |  | 11973.8657
2.8.27 | Барабан БШ-3-3 (или эквивалент) | шт | 3 |  |  | 31100.9499
2.8.28 | Муфта оптическая МОГП-М (или эквивалент) | шт | 3 |  |  | 31123.7721
2.8.29 | Зажим соединительный спиральный провода АС150/24 СС-17,1-11 (или эквивалент) | шт | 11 |  |  | 19011.0599
2.8.30 | Зажим соединительный шлейфовый спиральный ШС-16,8-01 (или эквивалент) | шт | 48 |  |  | 38672.1781
2.8.31 | Протектор защитный спиральный ПЗС-16,8-31 (ПЗС-16,8-33) (или эквивалент) | шт | 33 |  |  | 7563.8759
2.8.32 | Протектор защитный спиральный грозотроса ПЗС-9,1-11 (или эквивалент) | шт | 1 |  |  | 217.4515
2.8.33 | Узел крепления БШ к опоре УПШ-03-01 (или эквивалент) | шт | 12 |  |  | 14734.6793
2.8.34 | Гаситель вибрации, марка ГВ-4534-02 (или эквивалент) | шт | 102 |  |  | 108140.2589
2.8.35 | Гаситель вибрации, марка ГВ-4433-02 (или эквивалент) | шт | 17 |  |  | 18023.3765
2.9 | Установка дорожных знаков |  |  |  |  | 8536.8002
2.9.1 | Установка дорожных знаков на сборных железобетонных фундаментах и металлических стойках массой до 25 кг | т | 0.048 |  |  | 155.1019
2.9.2 | Смесь песчано-гравийная природная | м³ | 6.75 |  |  | 2084.8111
2.9.3 | Знак дорожный "Ограничение высоты" D600 | шт | 3 |  |  | 5063.7664
2.9.4 | Блоки железобетонные фундаментные | м³ | 1.05 |  |  | 759.9992
2.9.5 | Горячекатаная арматурная сталь гладкая класса А-I, диаметром 10 мм | т | 0.01 |  |  | 321.0609
2.9.6 | Проволока арматурная | т | 0.01 |  |  | 152.0607
2.10 | Демонтажные работы |  |  |  |  | 768615.4387
2.10.1 | Установка стальных опор анкерно-угловых, свободностоящих, одностоечных массой до 25 т (Демонтаж) | т | 54.008 |  |  | 176529.2428
2.10.2 | Установка железобетонных центрифугированных опор промежуточных, свободностоящих одностоечных, двухцепных объемом до 3 м3 (Демонтаж) | м³ | 2.8 |  |  | 9715.5822
2.10.3 | Установка сборных железобетонных ригелей к железобетонным опорам объемом до 0,3 м3 (Демонтаж) | м³ | 0.28 |  |  | 971.5582
2.10.4 | Установка сборных железобетонных неразъемных подножников под опоры с оттяжками объемом до 2,5 м3 (Демонтаж) | м³ | 67.2 |  |  | 98764.8212
2.10.5 | Подвеска проводов ВЛ 110 кВ сечением до 240 мм2 без пересечений с препятствиями при длине анкерного пролета до 1 км (Демонтаж 3 проводов) | км | 9.06 |  |  | 329646.725
2.10.6 | Подвеска одного грозозащитного троса ВЛ 35-500 кВ без пересечений с препятствиями при длине анкерного пролета до 1 км (Демонтаж троса) | км | 1.51 |  |  | 11219.3479
2.10.7 | Гирлянда поддерживающая из подвесных изоляторов одиночная напряжением 110 кВ (демонтаж гирлянды) | шт | 90 |  |  | 95825.7734
2.10.8 | Гирлянда поддерживающая из подвесных изоляторов одиночная напряжением 110 кВ (демонтаж гирлянды для троса) | шт | 14 |  |  | 14895.2333
2.10.9 | Погрузка при автомобильных перевозках мусора строительного с погрузкой экскаваторами емкостью ковша до 0,5 м3 (провод + трос) | т | 6.06 |  |  | 219.3141
2.10.10 | Перевозка грузов I класса автомобилями-самосвалами грузоподъемностью 10 т работающих вне карьера на расстояние до 60 км | т | 6.06 |  |  | 469.9587
2.10.11 | Погрузка и выгрузка вручную изоляторов стеклянных тарельчатых подвесных | т | 3.771 |  |  | 2937.182
2.10.12 | Перевозка грузов II класса автомобилями-самосвалами грузоподъемностью 10 т работающих вне карьера на расстояние до 60 км | т | 3.771 |  |  | 717.9705
2.10.13 | Погрузка при автомобильных перевозках изделий из сборного железобетона, бетона, керамзитобетона массой от 3 до 6 т | т | 175.7 |  |  | 6837.6244
2.10.14 | Погрузка при автомобильных перевозках металлических конструкций массой от 1 до 3 т | т | 54.008 |  |  | 2051.0328
2.10.15 | Перевозка грузов I класса автомобилями-самосвалами грузоподъемностью 10 т работающих вне карьера на расстояние до 60 км | т | 229.708 |  |  | 17814.0722
2.11 | Монтажные работы ВОЛС |  |  |  |  | 1052331.8101
2.11.1 | Подвеска одного грозозащитного троса ВЛ 35-500 кВ без пересечений с препятствиями при длине анкерного пролета свыше 1 км | км | 1.625 |  |  | 93664.9959
2.11.2 | Оптический кабель, встроенный в грозозащитный трос, с 48 оптическими волокнами ОКГТ-с-1-48-19/232 (или эквивалент) | км | 1.829 |  |  | 737781.7107
2.11.3 | Зажим шлейфовый ЗКШ2-18/20-4 (или эквивалент) | шт | 40 |  |  | 19937.8306
2.11.4 | Муфта оптическая тупиковая МОПГ-М-1/128-4КУ3260 (или эквивалент) | шт | 2 |  |  | 22789.6374
2.11.5 | Комплект для ввода ОК типа ОКГТ в муфту КВГ 17-20/2-3.6-5 (или эквивалент) | шт | 2 |  |  | 8789.107
2.11.6 | Барабан БШ-3-3 (или эквивалент) | шт | 2 |  |  | 20733.9666
2.11.7 | Узел крепления БШ к опоре УПШ-03-01 (или эквивалент) | шт | 8 |  |  | 1056.7609
2.11.8 | Гаситель вибрации, марка ГВ-6645-02 (ГВ-6644-02М) (или эквивалент) | шт | 16 |  |  | 16963.1779
2.11.9 | Зажим натяжной НСО-18,8/19,2П-21(65) (или эквивалент) | шт | 14 |  |  | 7914.8963
2.11.10 | Скоба длинная СКД-10-1 (или эквивалент) | шт | 16 |  |  | 3801.1914
2.11.11 | Скоба СК-7-1А (или эквивалент) | шт | 16 |  |  | 8685.7057
2.11.12 | Звено промежуточное регулируемое ПРР-7-1 (или эквивалент) | шт | 16 |  |  | 10546.0689
2.11.13 | Звено промежуточное монтажное ПТМ-7-2 (или эквивалент) | шт | 16 |  |  | 8836.2579
2.11.14 | Серьга СР-7-16 (или эквивалент) | шт | 16 |  |  | 1120.8696
2.11.15 | Изоляторы линейные подвесные стеклянные ПСД-70Е (или эквивалент) | шт | 16 |  |  | 14636.6764
2.11.16 | Ушко однолапчатое У1-7-16 (или эквивалент) | шт | 16 |  |  | 11945.7406
2.11.17 | Зажим для крепления шлейфа кабеля на опоре ЗКШ2 2-18/20-4 | шт | 10 |  |  | 7755.0944
2.11.18 | Зажим ЗПС-230-3 | шт | 10 |  |  | 7755.0944
2.11.19 | Болты оцинкованные диаметром резьбы 10 мм | т | 0.000224 |  |  | 27.0723
2.11.20 | Шайбы оцинкованные, диаметр 10 мм | кг | 0.087 |  |  | 73.7373
2.11.21 | Гайки шестигранные оцинкованные диаметр резьбы 10 мм | т | 0.000116 |  |  | 15.1879
2.11.22 | Зажим плашечный соединительный ПА 4-1 (или эквивалент) | шт | 10 |  |  | 2350.0286
2.11.23 | Провода неизолированные для воздушных линий электропередачи из стальных оцинкованных проволок 1 группы и алюминиевых проволок марки АС, сечением 185/24 мм2 (или эквивалент) | т | 0.014 |  |  | 3861.0857
2.11.24 | Зажим поддерживающий НСО-18,8/19,2П-33 (ЛТ-26) (или эквивалент) | шт | 2 |  |  | 603.1785
2.11.25 | Узел крепления КГП-7-3 (или эквивалент) | шт | 2 |  |  | 264.1902
2.11.26 | Серьга СРС-7-16 (или эквивалент) | шт | 2 |  |  | 2189.625
2.11.27 | Изоляторы линейные подвесные стеклянные ПСД-70Е (или эквивалент) | шт | 2 |  |  | 1828.9131
2.11.28 | Ушко однолапчатое У1-7-16 (или эквивалент) | шт | 2 |  |  | 1493.2176
2.11.29 | Зажим шлейфовый ЗКШ2-18/20-4 (или эквивалент) | шт | 2 |  |  | 1551.0189
2.11.30 | Зажим ЗПС-230-3 (или эквивалент) | шт | 4 |  |  | 3102.0378
2.11.31 | Болты оцинкованные диаметром резьбы 10 мм | т | 4e-05 |  |  | 4.8343
2.11.32 | Шайбы оцинкованные, диаметр 10 мм | кг | 0.017 |  |  | 14.4084
2.11.33 | Гайки шестигранные оцинкованные диаметр резьбы 10 мм | т | 2.3e-05 |  |  | 3.0114
2.11.34 | Болты оцинкованные диаметром резьбы 16 (18) мм | т | 0.00026 |  |  | 31.4232
2.11.35 | Гайки шестигранные оцинкованные диаметр резьбы 16-18 мм | т | 6.7e-05 |  |  | 8.7723
2.11.36 | Шайбы оцинкованные, диаметр 16 мм | кг | 0.012 |  |  | 10.1747
2.11.37 | Провода неизолированные для воздушных линий электропередачи из стальных оцинкованных проволок 1 группы и алюминиевых проволок марки АС, сечением 185/24 мм2 (или эквивалент) | т | 0.003 |  |  | 930.6113
2.11.38 | Зажим натяжной НСО-14,2П-21(51) (или эквивалент) | шт | 2 |  |  | 590.8643
2.11.39 | Зажим для крепления шлейфа кабеля на опоре ЗКШ2-14/18-4 (или эквивалент) | шт | 40 |  |  | 19874.5276
2.11.40 | Комплект для ввода ОК типа ОКГТ в муфту КВГ 12-17/2-3.6 (или эквивалент) | шт | 2 |  |  | 8789.107
2.12 | Устройство притрассовой дороги |  |  |  |  | 1185851.3831
2.12.1 | Земляные работы (толщина срезаемого слоя 15 см) |  |  |  |  | 0
2.12.1.1 | Разработка грунта с перемещением до 10 м бульдозерами мощностью 79 кВт (108 л.с.), группа грунтов 2 | м³ | 2853 |  |  | 325653.5347
2.12.1.2 | При перемещении грунта на каждые последующие 10 м добавлять к расценке 01-01-030-06 (перемещение до 100м, К=9) | м³ | 2853 |  |  | 97657.7482
2.12.1.3 | Планировка площадей бульдозерами мощностью 79 кВт (108 л.с.) | м² | 19020 |  |  | 403171.8466
2.12.1.4 | Уплотнение грунта вибрационными катками 2,2 т на первый проход по одному следу при толщине слоя 25 см | м³ | 4755 |  |  | 191209.7078
2.12.1.5 | На каждый последующий проход по одному следу добавлять к расценке 01-02-003-01 | м³ | 4755 |  |  | 168158.5458
2.3.16 | ПК 381-382 ВЛ 110 кВ "Краматорская-1, Краматорская-2" ПАО "МОЭСК" |  |  |  |  | 9857840.2434
1 | Подготовка территории строительства |  |  |  |  | 4435.914
1.1 | Разбивка оси трассы силами изыскательной организации | км | 0.66 |  |  | 4435.914
2 | Строительно-монтажные работы |  |  |  |  | 9853404.3294
2.1 | Земляные работы |  |  |  |  | 968871.4229
2.1.1 | Разработка грунта в отвал экскаваторами «драглайн» или «обратная лопата» с ковшом вместимостью 1 (1-1,2) м3, группа грунтов 3 | м³ | 2009 |  |  | 364207.4324
2.1.2 | Разработка грунта вручную в траншеях шириной более 2 м и котлованах площадью сечения до 5 м2 с креплениями, глубина траншей и котлованов до 3 м, группа грунтов 3 | м³ | 223.2 |  |  | 141984.7961
2.1.3 | Крепление досками стенок котлованов и траншей шириной более 3 м, глубиной до 3 м в грунтах мокрых | м² | 446.4 |  |  | 10307.6928
2.1.4 | Засыпка траншей и котлованов с перемещением грунта до 5 м бульдозерами мощностью 121 кВт (165 л.с.), группа грунтов 3 | м³ | 1983 |  |  | 226348.0404
2.1.5 | Засыпка вручную траншей, пазух котлованов и ям, группа грунтов 3 | м³ | 220.3 |  |  | 34021.0283
2.1.6 | Уплотнение грунта пневматическими трамбовками, группа грунтов 3-4 | м³ | 2203 |  |  | 80141.7093
2.1.7 | Устройство основания под фундаменты щебеночного | м³ | 6.7 |  |  | 14710.5076
2.1.8 | Планировка площадей бульдозерами мощностью 79 кВт (108 л.с.) | м² | 67 |  |  | 1529.5329
2.1.9 | Укрепление откосов земляных сооружений посевом многолетних трав механизированным способом | м² | 550 |  |  | 75578.9341
2.1.10 | Газон УНИВЕРСАЛЬНЫЙ-АЛЬТЕРНАТИВНЫЙ | кг | 14.85 |  |  | 3190.6674
2.1.11 | Полив посевов трав водой | м² | 550 |  |  | 11078.7063
2.1.12 | Погрузка при автомобильных перевозках грунта растительного слоя (земля, перегной) (разработанный грунт) | т | 50.75 |  |  | 1836.6649
2.1.13 | Перевозка грузов I класса автомобилями-самосвалами грузоподъемностью 10 т работающих вне карьера на расстояние до 60 км (разработанный грунт) | т | 50.75 |  |  | 3935.7104
2.2 | Установка опор |  |  |  |  | 4705138.1904
2.2.1 | Установка стальных опор анкерно-угловых, свободностоящих, одностоечных массой до 15 т (Опора У110-2) | т | 8.002 |  |  | 504025.8218
2.2.2 | Установка стальных опор анкерно-угловых, свободностоящих, одностоечных массой до 25 т (Опора У110-2+14) | т | 60.848 |  |  | 3756262.2947
2.2.3 | Болты с гайками и шайбами строительные | т | 3.68 |  |  | 444759.6985
2.2.4 | Плакаты металлические | шт | 5 |  |  | 90.3754
2.3 | Защита металлоконструкций |  |  |  |  | 696743.3952
2.3.1 | Окраска металлических огрунтованных поверхностей эмалью ХВ-125 (или эквивалент) (окраска металлических поверхностей цинкосодержащей композицией) (огрунтовка в два слоя) | м² | 2960.6 |  |  | 696743.3952
2.3.2 | Краска Цинол" (или эквивалент) (норма - 0,26 кг/м2 однослойное покрытие, окраска за 2 раза) | кг | 769.756 |  |  | 0
2.4 | Установка фундаментов |  |  |  |  | 662046.8191
2.4.1 | Установка сборных железобетонных неразъемных подножников под опоры с оттяжками объемом до 1 м3 (Фундамент Ф1-А (или эквивалент)) | м³ | 8 |  |  | 28047.5779
2.4.2 | Фундаменты под опоры ВЛ Ф1-А (или эквивалент) /бетон В30 (М400), расход арматуры 259 кг/ (серия 3.407-115 вып. 2) | м³ | 8.08 |  |  | 151482.8452
2.4.3 | Установка сборных железобетонных неразъемных подножников под опоры с оттяжками объемом до 2 м3 (Фундамент Ф2-А, Ф3-А (или эквивалент)) | м³ | 18.4 |  |  | 49036.857
2.4.4 | Фундаменты под опоры ВЛ Ф2-А (или эквивалент) /бетон В30 (М400), расход арматуры 231 кг/ (серия 3.407-115 вып. 2) | м³ | 4.848 |  |  | 106523.9764
2.4.5 | Фундаменты под опоры ВЛ Ф3-А (или эквивалент) /бетон В30 (М400), расход арматуры 156 кг/ (серия 3.407-115 вып. 2) | м³ | 13.736 |  |  | 326955.5626
2.5 | Гидроизоляция фундаментов |  |  |  |  | 51677.5707
2.5.1 | Гидроизоляция сборных железобетонных фундаментов ВЛ и ОРУ массой свыше 2 т | т | 66 |  |  | 44082.7483
2.5.2 | Лак ХП-734, марки А, сорт I (или эквивалент) | т | 0.065 |  |  | 7594.8224
2.6 | Монтажные работы ЛЭП |  |  |  |  | 881145.0088
2.6.1 | Подвеска проводов ВЛ 110 кВ сечением до 240 мм2 без пересечений с препятствиями при длине анкерного пролета до 1 км (3 провода) | км | 0.66 |  |  | 89831.5257
2.6.2 | Провода неизолированные для воздушных линий электропередачи из стальных оцинкованных проволок 1 группы и алюминиевых проволок марки АС, сечением 150/24 мм2 (или эквивалент) | км | 4.07 |  |  | 463586.9005
2.6.3 | Подвеска одного грозозащитного троса ВЛ 35-500 кВ без пересечений с препятствиями при длине анкерного пролета до 1 км | км | 0.66 |  |  | 9818.3528
2.6.4 | Оптический кабель, встроенный в грозозащитный трос, с 48 оптическими волокнами ОКГТ-с-1-48-19/232 (или эквивалент) | км | 0.84 |  |  | 166418.1213
2.6.5 | Монтаж соединительных муфт для самонесущих волоконно-оптических кабелей на опоре, емкость оптических волокон 24 (монтаж муфты оптической подвесной) | шт | 2 |  |  | 15441.2591
2.6.6 | Гирлянда поддерживающая из подвесных изоляторов одиночная напряжением 110 кВ (Гирлянда натяжная двухцепная) | шт | 24 |  |  | 51204.2494
2.6.7 | Гирлянда поддерживающая из подвесных изоляторов одиночная напряжением 110 кВ (Гирлянда натяжная одноцепная) | шт | 36 |  |  | 76310.1287
2.6.8 | Гирлянда поддерживающая из подвесных изоляторов одиночная напряжением 110 кВ (Гирлянда изоляторов для троса натяжная) | шт | 4 |  |  | 8534.4713
2.7 | Заземление |  |  |  |  | 11322.78
2.7.1 | Забивка вертикальных заземлителей механизированная на глубину до 5 м | шт | 10 |  |  | 9015.9854
2.7.2 | Горячекатаная арматурная сталь гладкая класса А-I, диаметром 16-18 мм (диам. 16 мм) | т | 0.079 |  |  | 2306.7946
2.8 | Материалы, не учтенные ценником |  |  |  |  | 781605.6365
2.8.1 | Изоляторы линейные подвесные стеклянные ПСД-70Е (или эквивалент) | шт | 10 |  |  | 9144.5656
2.8.2 | Изоляторы линейные подвесные полимерные ЛК 120/110 (или эквивалент) | шт | 49 |  |  | 125883.841
2.8.3 | Изоляторы линейные подвесные полимерные ЛК70/110 (или эквивалент) | шт | 37 |  |  | 95054.4
2.8.4 | Скоба длинная СКД-10-1 (или эквивалент) | шт | 47 |  |  | 11165.9997
2.8.5 | Скоба СК-7-1А (или эквивалент) | шт | 47 |  |  | 6942.6559
2.8.6 | Скоба СК-12-1А (или эквивалент) | шт | 98 |  |  | 28157.4787
2.8.7 | Серьга СР-7-16 (или эквивалент) | шт | 71 |  |  | 3509.6133
2.8.8 | Серьга СР-12-16 (или эквивалент) | шт | 49 |  |  | 2620.8459
2.8.9 | Ушко однолапчатое У1-7-16 (или эквивалент) | шт | 47 |  |  | 3306.2821
2.8.10 | Ушко специальное УС-7-16 (или эквивалент) | шт | 73 |  |  | 34213.3681
2.8.11 | Зажим натяжной спиральный НС-13,5-02 (или эквивалент) | шт | 24 |  |  | 43268.3506
2.8.12 | Коромысло универсальное 2КУ-12-1 (или эквивалент) | шт | 24 |  |  | 32109.8132
2.8.13 | Звено промежуточное прямое ПР-7-6 (или эквивалент) | шт | 37 |  |  | 5424.7523
2.8.14 | Звено промежуточное прямое ПР-12-6 (или эквивалент) | шт | 49 |  |  | 11186.1361
2.8.15 | Звено промежуточное регулируемое ПРР-7-1 (или эквивалент) | шт | 47 |  |  | 30981.602
2.8.16 | Звено промежуточное регулируемое ПРР-12-1 (или эквивалент) | шт | 49 |  |  | 50666.6166
2.8.17 | Звено промежуточное монтажное ПТМ-7-2 (или эквивалент) | шт | 10 |  |  | 2972.7862
2.8.18 | Звено промежуточное монтажное ПТМ-7-3 (или эквивалент) | шт | 37 |  |  | 11049.2436
2.8.19 | Звено промежуточное монтажное ПТМ-12-3 (или эквивалент) | шт | 49 |  |  | 27492.8906
2.8.20 | Зажим натяжной спирального типа НС-9.2П-02 (или эквивалент) | шт | 10 |  |  | 15994.8989
2.8.21 | Зажим натяжной спирального типа НС-17.1-02 (или эквивалент) | шт | 37 |  |  | 94561.2633
2.8.22 | Зажим соединительный шлейфовый спиральный ЗКШ 2-11/14-4 (или эквивалент) | шт | 18 |  |  | 8980.3993
2.8.23 | Барабан БШ-3-3 (или эквивалент) | шт | 2 |  |  | 20733.9666
2.8.24 | Муфта оптическая МОГП-М (или эквивалент) | шт | 2 |  |  | 20749.1814
2.8.25 | Зажим соединительный спиральный провода АС150/24 СС-17,1-11 (или эквивалент) | шт | 4 |  |  | 6913.1127
2.8.26 | Зажим соединительный шлейфовый спиральный ШС-16,8-01 (или эквивалент) | шт | 30 |  |  | 24170.1113
2.8.27 | Узел крепления БШ к опоре УПШ-03-01 (или эквивалент) | шт | 8 |  |  | 9823.1195
2.8.28 | Гаситель вибрации, марка ГВ-4534-02 (или эквивалент) | шт | 36 |  |  | 38167.1502
2.8.29 | Гаситель вибрации, марка ГВ-4433-02 (или эквивалент) | шт | 6 |  |  | 6361.1917
2.9 | Установка дорожных знаков |  |  |  |  | 5674.8648
2.9.1 | Установка дорожных знаков на сборных железобетонных фундаментах и металлических стойках массой до 25 кг | т | 0.032 |  |  | 103.4013
2.9.2 | Смесь песчано-гравийная природная | м³ | 4.5 |  |  | 1389.8741
2.9.3 | Знак дорожный "Ограничение высоты" D600 | шт | 2 |  |  | 3375.8443
2.9.4 | Блоки железобетонные фундаментные | м³ | 0.7 |  |  | 506.6662
2.9.5 | Горячекатаная арматурная сталь гладкая класса А-I, диаметром 10 мм | т | 0.006 |  |  | 192.6365
2.9.6 | Проволока арматурная | т | 0.007 |  |  | 106.4425
2.10 | Демонтажные работы |  |  |  |  | 255314.9373
2.10.1 | Установка стальных опор анкерно-угловых, свободностоящих, одностоечных массой до 25 т (Демонтаж) | т | 16.5 |  |  | 53931.1421
2.10.2 | Установка сборных железобетонных неразъемных подножников под опоры с оттяжками объемом до 2,5 м3 (Демонтаж) | м³ | 20.4 |  |  | 29982.1779
2.10.3 | Подвеска проводов ВЛ 110 кВ сечением до 240 мм2 без пересечений с препятствиями при длине анкерного пролета до 1 км (Демонтаж 3 проводов) | км | 3.3 |  |  | 120069.9992
2.10.4 | Подвеска одного грозозащитного троса ВЛ 35-500 кВ без пересечений с препятствиями при длине анкерного пролета до 1 км (Демонтаж троса) | км | 1.1 |  |  | 8173.0349
2.10.5 | Гирлянда поддерживающая из подвесных изоляторов одиночная напряжением 110 кВ (демонтаж гирлянды) | шт | 24 |  |  | 25553.5396
2.10.6 | Гирлянда поддерживающая из подвесных изоляторов одиночная напряжением 110 кВ (демонтаж гирлянды для троса) | шт | 8 |  |  | 8511.5619
2.10.7 | Погрузка при автомобильных перевозках мусора строительного с погрузкой экскаваторами емкостью ковша до 0,5 м3 (провод + трос) | т | 2.42 |  |  | 87.5809
2.10.8 | Перевозка грузов I класса автомобилями-самосвалами грузоподъемностью 10 т работающих вне карьера на расстояние до 60 км | т | 2.42 |  |  | 187.6733
2.10.9 | Погрузка и выгрузка вручную изоляторов стеклянных тарельчатых подвесных | т | 1.003 |  |  | 781.2234
2.10.10 | Перевозка грузов II класса автомобилями-самосвалами грузоподъемностью 10 т работающих вне карьера на расстояние до 60 км | т | 1.003 |  |  | 190.9638
2.10.11 | Погрузка при автомобильных перевозках изделий из сборного железобетона, бетона, керамзитобетона массой от 3 до 6 т | т | 51 |  |  | 1984.7402
2.10.12 | Погрузка при автомобильных перевозках металлических конструкций массой от 1 до 3 т | т | 16.5 |  |  | 626.6116
2.10.13 | Перевозка грузов I класса автомобилями-самосвалами грузоподъемностью 10 т работающих вне карьера на расстояние до 60 км | т | 67.5 |  |  | 5234.6887
2.11 | Монтажные работы ВОЛС |  |  |  |  | 137124.3843
2.11.1 | Подвеска одного грозозащитного троса ВЛ 35-500 кВ без пересечений с препятствиями при длине анкерного пролета свыше 1 км | км | 0.56 |  |  | 8332.487
2.11.2 | Оптический кабель, встроенный в грозозащитный трос, с 48 оптическими волокнами ОКГТ-с-1-48-19/232 (или эквивалент) | км | 0.732 |  |  | 10317.2462
2.11.3 | Зажим шлейфовый ЗКШ2-18/20-4 (или эквивалент) | шт | 40 |  |  | 22613.9895
2.11.4 | Муфта оптическая тупиковая МОПГ-М-1/128-4КУ3260 (или эквивалент) | шт | 2 |  |  | 12408.151
2.11.5 | Комплект для ввода ОК типа ОКГТ в муфту КВГ 17-20/2-3.6-5 (или эквивалент) | шт | 2 |  |  | 8789.107
2.11.6 | Барабан БШ-3-3 (или эквивалент) | шт | 2 |  |  | 20733.9666
2.11.7 | Узел крепления БШ к опоре УПШ-03-01 (или эквивалент) | шт | 8 |  |  | 1034.0126
2.11.8 | Гаситель вибрации, марка ГВ-6645-02 (ГВ-6644-02М) (или эквивалент) | шт | 6 |  |  | 6361.1917
2.11.9 | Зажим натяжной НСО-18,8/19,2П-21(65) (или эквивалент) | шт | 8 |  |  | 2412.7139
2.11.10 | Скоба длинная СКД-10-1 (или эквивалент) | шт | 8 |  |  | 4963.2604
2.11.11 | Скоба СК-7-1А (или эквивалент) | шт | 8 |  |  | 3929.2478
2.11.12 | Звено промежуточное регулируемое ПРР-7-1 (или эквивалент) | шт | 8 |  |  | 5273.0345
2.11.13 | Звено промежуточное монтажное ПТМ-7-2 (или эквивалент) | шт | 8 |  |  | 4756.4579
2.11.14 | Серьга СР-7-16 (или эквивалент) | шт | 8 |  |  | 906.2247
2.11.15 | Изоляторы линейные подвесные стеклянные ПСД-70Е (или эквивалент) | шт | 8 |  |  | 7318.3382
2.11.16 | Ушко однолапчатое У1-7-16 (или эквивалент) | шт | 8 |  |  | 1658.1265
2.11.17 | Зажим для крепления шлейфа кабеля на опоре ЗКШ2 2-18/20-4 (или эквивалент) | шт | 5 |  |  | 5687.0692
2.11.18 | Зажим ЗПС-230-3 (или эквивалент) | шт | 5 |  |  | 6462.5787
2.11.19 | Болты оцинкованные диаметром резьбы 10 мм | т | 0.0001 |  |  | 12.0859
2.11.20 | Шайбы оцинкованные, диаметр 10 мм | кг | 0.043 |  |  | 36.4448
2.11.21 | Гайки шестигранные оцинкованные диаметр резьбы 10 мм | т | 0.0001 |  |  | 13.093
2.11.22 | Зажим плашечный соединительный ПА 4-1 | шт | 5 |  |  | 1175.0143
2.11.23 | Провода неизолированные для воздушных линий электропередачи из стальных оцинкованных проволок 1 группы и алюминиевых проволок марки АС, сечением 185/24 мм2 (или эквивалент) | т | 0.007 |  |  | 1930.5429
2.12 | Раздел 10. Устройство притрассовой дороги |  |  |  |  | 458654.8939
2.12.1 | Земляные работы (толщина срезаемого слоя 15 см) |  |  |  |  | 0
2.12.1.1 | Разработка грунта с перемещением до 10 м бульдозерами мощностью 79 кВт (108 л.с.), группа грунтов 2 | м³ | 1584 |  |  | 180804.4861
2.12.1.2 | При перемещении грунта на каждые последующие 10 м добавлять к расценке 01-01-030-06 (перемещение до 100м, К=9) | м³ | 1584 |  |  | 54220.0747
2.12.1.3 | Планировка площадей бульдозерами мощностью 79 кВт (108 л.с.) | м² | 1056 |  |  | 24107.2648
2.12.1.4 | Уплотнение грунта вибрационными катками 2,2 т на первый проход по одному следу при толщине слоя 25 см | м³ | 2640 |  |  | 106160.5948
2.12.1.5 | На каждый последующий проход по одному следу добавлять к расценке 01-02-003-01 | м³ | 2640 |  |  | 93362.4734
2.3.17 | ПК 383-384.1 ВЛ 220 кВ "ЦАГИ-Ногинск" ПАО "МОЭСК" |  |  |  |  | 9551214.2395
1 | Подготовка территории строительства |  |  |  |  | 3300.0512
1.1 | Разбивка оси трассы силами изыскательной организации | км | 0.491 |  |  | 3300.0512
2 | Строительно-монтажные работы |  |  |  |  | 9547914.1883
2.1 | Земляные работы |  |  |  |  | 1006836.9876
2.1.1 | Разработка грунта в отвал экскаваторами «драглайн» или «обратная лопата» с ковшом вместимостью 1 (1-1,2) м3, группа грунтов 3 | м³ | 2116 |  |  | 383605.2399
2.1.2 | Разработка грунта вручную в траншеях шириной более 2 м и котлованах площадью сечения до 5 м2 с креплениями, глубина траншей и котлованов до 3 м, группа грунтов 3 | м³ | 235.1 |  |  | 149554.774
2.1.3 | Крепление досками стенок котлованов и траншей шириной более 3 м, глубиной до 3 м в грунтах мокрых | м² | 470.2 |  |  | 10857.2516
2.1.4 | Засыпка траншей и котлованов с перемещением грунта до 5 м бульдозерами мощностью 121 кВт (165 л.с.), группа грунтов 3 | м³ | 2080 |  |  | 237420.0323
2.1.5 | Засыпка вручную траншей, пазух котлованов и ям, группа грунтов 3 | м³ | 231.1 |  |  | 35688.8772
2.1.6 | Уплотнение грунта пневматическими трамбовками, группа грунтов 3-4 | м³ | 2311 |  |  | 84070.5811
2.1.7 | Устройство основания под фундаменты щебеночного | м³ | 16.2 |  |  | 35568.69
2.1.8 | Планировка площадей бульдозерами мощностью 79 кВт (108 л.с.) | м² | 162 |  |  | 32.6318
2.1.9 | Укрепление откосов земляных сооружений посевом многолетних трав механизированным способом | м² | 380 |  |  | 52218.1726
2.1.10 | Газон УНИВЕРСАЛЬНЫЙ-АЛЬТЕРНАТИВНЫЙ | кг | 10.26 |  |  | 2204.4611
2.1.11 | Полив посевов трав водой | м² | 380 |  |  | 7654.3789
2.1.12 | Погрузка при автомобильных перевозках грунта растительного слоя (земля, перегной) (разработанный грунт) | т | 70 |  |  | 2533.3308
2.1.13 | Перевозка грузов I класса автомобилями-самосвалами грузоподъемностью 10 т работающих вне карьера на расстояние до 60 км (разработанный грунт) | т | 70 |  |  | 5428.5661
2.2 | Установка опор |  |  |  |  | 4229043.2105
2.2.1 | Установка стальных опор анкерно-угловых, свободностоящих, одностоечных массой до 15 т (Опора 1У220-3+11, 1У220-3 (или эквивалент)) | т | 24.054 |  |  | 1515100.8644
2.2.2 | Установка стальных опор анкерно-угловых, свободностоящих, одностоечных массой до 25 т (Опора 1У220-3+15, 1У220-4т+15 (или эквивалент)) | т | 39.518 |  |  | 2439520.9927
2.2.3 | Болты с гайками и шайбами строительные | т | 2.27 |  |  | 274349.0531
2.2.4 | Плакаты металлические | шт | 4 |  |  | 72.3003
2.3 | Защита металлоконструкций |  |  |  |  | 643321.5379
2.3.1 | Окраска металлических огрунтованных поверхностей эмалью ХВ-125 (или эквивалент) (окраска металлических поверхностей цинкосодержащей композицией) (огрунтовка в два слоя) | м² | 2733.6 |  |  | 643321.5379
2.3.2 | Краска Цинол" (или эквивалент) (норма - 0,26 кг/м2 однослойное покрытие, окраска за 2 раза) | кг | 710.736 |  |  | 0
2.4 | Раздел 3. Установка фундаментов |  |  |  |  | 1019188.6535
2.4.1 | Установка сборных железобетонных неразъемных подножников под опоры с оттяжками объемом до 2 м3 (Фундамент Ф3-А (или эквивалент)) | м³ | 20.4 |  |  | 53813.4419
2.4.2 | Фундаменты под опоры ВЛ Ф3-А (или эквивалент) /бетон В30 (М400), расход арматуры 156 кг/ (серия 3.407-115 вып. 2) | м³ | 20.604 |  |  | 503182.7421
2.4.3 | Установка сборных железобетонных разъемных подножников под анкерно-угловые опоры объемом до 5 м3 (Фундамент ФС2-А (или эквивалент) (с пригрузочными плитами ПН2-А (или эквивалент)) | м³ | 18.56 |  |  | 48959.6805
2.4.4 | Фундамент типа ФС2-А(или эквивалент) (с пригрузочными плитами ПН2-А (или эквивалент)) | шт | 4 |  |  | 413232.7891
2.5 | Гидроизоляция фундаментов |  |  |  |  | 72767.1156
2.5.1 | Гидроизоляция сборных железобетонных фундаментов ВЛ и ОРУ массой свыше 2 т | т | 97.4 |  |  | 65055.4498
2.5.2 | Лак ХП-734, марки А, сорт I (или эквивалент) | т | 0.066 |  |  | 7711.6659
2.6 | Монтажные работы ЛЭП |  |  |  |  | 1135639.2427
2.6.1 | Подвеска проводов ВЛ 220 кВ (3 провода) сечением свыше 240 мм2 без пересечений с препятствиями при длине анкерного пролета до 1 км | км | 0.491 |  |  | 46595.8822
2.6.2 | Провода неизолированные для воздушных линий электропередачи из стальных оцинкованных проволок 1 группы и алюминиевых проволок марки АС, сечением 400/51 мм2 | т | 2.29 |  |  | 853633.0792
2.6.3 | Подвеска двух грозозащитных тросов ВЛ 35-500 кВ без пересечений с препятствиями при длине анкерного пролета до 1 км | км | 0.491 |  |  | 6350.7214
2.6.4 | Оптический кабель, встроенный в грозозащитный трос, с 48 оптическими волокнами ОКГТ-с-1-48-19/232 | км | 0.67 |  |  | 139514.8275
2.6.5 | Трос грозозащитный 11,0-МЗ-В-ОЖ-Н-Р | км | 0.5 |  |  | 99.0584
2.6.6 | Монтаж соединительных муфт для самонесущих волоконно-оптических кабелей на опоре, емкость оптических волокон 24 (монтаж муфты оптической подвесной) | шт | 2 |  |  | 4267.0208
2.6.7 | Гирлянда поддерживающая из подвесных изоляторов одиночная напряжением 220 кВ (Гирлянда натяжная двуцепная) | шт | 12 |  |  | 25436.7096
2.6.8 | Гирлянда поддерживающая из подвесных изоляторов одиночная напряжением 220 кВ (Гирлянда натяжная одноцепная) | шт | 12 |  |  | 25603.4139
2.6.9 | Гирлянда поддерживающая из подвесных изоляторов одиночная напряжением 220 кВ (Гирлянда изоляторов для тросса натяжная) | шт | 16 |  |  | 34138.5298
2.7 | Заземление |  |  |  |  | 18104.768
2.7.1 | Забивка вертикальных заземлителей механизированная на глубину до 5 м | шт | 16 |  |  | 14425.5767
2.7.2 | Горячекатаная арматурная сталь гладкая класса А-I, диаметром 16-18 мм (диам. 16 мм) | т | 0.126 |  |  | 3679.1913
2.8 | Материалы, не учтенные ценником |  |  |  |  | 543216.8593
2.8.1 | Изоляторы линейные подвесные полимерные ЛК 120/220 (или эквивалент) | шт | 37 |  |  | 33834.8926
2.8.2 | Изоляторы линейные подвесные стеклянные ПСВ-120Б (или эквивалент) | шт | 19 |  |  | 17381.0532
2.8.3 | Узел крепления КГН-16-5 (или эквивалент) | шт | 37 |  |  | 62380.4282
2.8.4 | Скоба СК-12-1А (или эквивалент) | шт | 37 |  |  | 10637.7664
2.8.5 | Скоба трехлапчатая СКТ-16-1 (или эквивалент) | шт | 37 |  |  | 12851.0186
2.8.6 | Серьга СР-12-16 (или эквивалент) | шт | 31 |  |  | 2181.3012
2.8.7 | Ушко однолапчатое У1-12-16 (или эквивалент) | шт | 18 |  |  | 13438.9582
2.8.8 | Ушко специальное укороченное УСК-12-16 (или эквивалент) | шт | 24 |  |  | 15007.6586
2.8.9 | Коромысло универсальное трехлучевое 2КУ-30-1 (или эквивалент) | шт | 12 |  |  | 13447.3337
2.8.10 | Звено промежуточное прямое ПР-12-6 (или эквивалент) | шт | 18 |  |  | 4109.1929
2.8.11 | Звено промежуточное регулируемое ПРР-12-1 (или эквивалент) | шт | 43 |  |  | 44462.5411
2.8.12 | Звено промежуточное трехлапчатое ПРТ-12/16-2 (или эквивалент) | шт | 24 |  |  | 8204.2694
2.8.13 | Звено промежуточное монтажное ПТМ-12-3 (или эквивалент) | шт | 43 |  |  | 24125.3748
2.8.14 | Зажим заземляющий ЗПС-70-3 (или эквивалент) | шт | 110 |  |  | 16475.4395
2.8.15 | Звено промежуточное регулируемое ПРР-16-1 (или эквивалент) | шт | 12 |  |  | 14874.8914
2.8.16 | Звено промежуточное монтажное ПТМ-16-3 (или эквивалент) | шт | 12 |  |  | 9634.9293
2.8.17 | Серьга СР-16-20 (или эквивалент) | шт | 24 |  |  | 2718.6259
2.8.18 | Ушко двухлапчатое У2-16-20 (или эквивалент) | шт | 12 |  |  | 13697.9783
2.8.19 | Звено промежуточное прямое ПР-16-6 (или эквивалент) | шт | 12 |  |  | 3905.4655
2.8.20 | Зажим натяжной спирального НС-27,5-02-АС (или эквивалент) | шт | 24 |  |  | 56400.6864
2.8.21 | Зажим натяжной спиральный НС-11,0П-02(150)-М3 (или эквивалент) | шт | 9 |  |  | 18669.0972
2.8.22 | Ушко специальное укороченное УСК-16-20 (или эквивалент) | шт | 12 |  |  | 8057.2409
2.8.23 | Зажим натяжной спиральный НСО-13,7/14,0 П21(55) (или эквивалент) | шт | 9 |  |  | 20545.9643
2.8.24 | Зажим соединительный шлейфовый спиральный ЗКШ 2-11/14-4 (или эквивалент) | шт | 20 |  |  | 9970.2985
2.8.25 | Барабан БШ-3-3 (или эквивалент) | шт | 2 |  |  | 20733.9666
2.8.26 | Муфта оптическая МОГП-М (или эквивалент) | шт | 2 |  |  | 22789.6374
2.8.27 | Зажим соединительный спиральный СС-27,5-11 (или эквивалент) | шт | 1 |  |  | 1292.5157
2.8.28 | Зажим соединительный шлейфовый ШС-27,5-11 (или эквивалент) | шт | 12 |  |  | 15510.1888
2.8.29 | Узел крепления БШ к опоре УПШ-03-01 (или эквивалент) | шт | 8 |  |  | 9831.3916
2.8.30 | Гаситель вибрации, марка ГВ-4644-02 (или эквивалент) | шт | 18 |  |  | 19083.5751
2.8.31 | Гаситель вибрации, марка ГВ-4444-02 (или эквивалент) | шт | 16 |  |  | 16963.1779
2.9 | Установка дорожных знаков |  |  |  |  | 4595.2046
2.9.1 | Установка дорожных знаков на сборных железобетонных фундаментах и металлических стойках массой до 25 кг | т | 0.032 |  |  | 103.4013
2.9.2 | Смесь песчано-гравийная природная | м³ | 4.5 |  |  | 310.2138
2.9.3 | Знак дорожный "Ограничение высоты" D600 | шт | 2 |  |  | 3375.8443
2.9.4 | Блоки железобетонные фундаментные | м³ | 0.7 |  |  | 506.6662
2.9.5 | Горячекатаная арматурная сталь гладкая класса А-I, диаметром 10 мм | т | 0.006 |  |  | 192.6365
2.9.6 | Проволока арматурная | т | 0.007 |  |  | 106.4425
2.10 | Демонтажные работы |  |  |  |  | 179342.7473
2.10.1 | Установка стальных опор анкерно-угловых, свободностоящих, одностоечных массой до 25 т (Демонтаж) | т | 21.6 |  |  | 70600.7678
2.10.2 | Установка сборных железобетонных неразъемных подножников под опоры с оттяжками объемом до 2,5 м3 (Демонтаж) | м³ | 20 |  |  | 29394.292
2.10.3 | Подвеска проводов ВЛ 220 кВ (3 провода) сечением свыше 240 мм2 без пересечений с препятствиями при длине анкерного пролета до 1 км (Демонтаж провода) | км | 1.3 |  |  | 47300.3027
2.10.4 | Подвеска одного грозозащитного троса ВЛ 35-500 кВ без пересечений с препятствиями при длине анкерного пролета до 1 км (Демонтаж троса) | км | 0.9 |  |  | 6687.0285
2.10.5 | Гирлянда поддерживающая из подвесных изоляторов одиночная напряжением 220 кВ (Демонтаж гирлянды) | шт | 9 |  |  | 9582.5773
2.10.6 | Гирлянда поддерживающая из подвесных изоляторов одиночная напряжением 220 кВ (Демонтаж гирлянды для троса) | шт | 6 |  |  | 6383.6714
2.10.7 | Погрузка при автомобильных перевозках мусора строительного с погрузкой экскаваторами емкостью ковша до 0,5 м3 (провод + трос) | т | 2.688 |  |  | 97.2799
2.10.8 | Перевозка грузов I класса автомобилями-самосвалами грузоподъемностью 10 т работающих вне карьера на расстояние до 60 км | т | 2.688 |  |  | 208.4569
2.10.9 | Погрузка и выгрузка вручную изоляторов стеклянных тарельчатых подвесных | т | 0.794 |  |  | 618.4361
2.10.10 | Перевозка грузов II класса автомобилями-самосвалами грузоподъемностью 10 т работающих вне карьера на расстояние до 60 км | т | 0.794 |  |  | 151.1717
2.10.11 | Погрузка при автомобильных перевозках изделий из сборного железобетона, бетона, керамзитобетона массой от 3 до 6 т | т | 50 |  |  | 1945.8237
2.10.12 | Погрузка при автомобильных перевозках металлических конструкций массой от 1 до 3 т | т | 21.6 |  |  | 820.2916
2.10.13 | Перевозка грузов I класса автомобилями-самосвалами грузоподъемностью 10 т работающих вне карьера на расстояние до 60 км | т | 71.6 |  |  | 5552.6476
2.11 | Монтажные работы ВОЛС |  |  |  |  | 114622.575
2.11.1 | Подвеска одного грозозащитного троса ВЛ 35-500 кВ без пересечений с препятствиями при длине анкерного пролета свыше 1 км | км | 0.491 |  |  | 7305.8056
2.11.2 | Оптический кабель, встроенный в грозозащитный трос, с 48 оптическими волокнами ОКГТ-с-1-48-19/232 (или эквивалент) | км | 0.727 |  |  | 10246.7732
2.11.3 | Зажим шлейфовый ЗКШ2-18/20-4 (или эквивалент) | шт | 35 |  |  | 10551.6284
2.11.4 | Муфта оптическая тупиковая МОПГ-М-1/128-4КУ3260 (или эквивалент) | шт | 2 |  |  | 12408.151
2.11.5 | Комплект для ввода ОК типа ОКГТ в муфту КВГ 17-20/2-3.6-5 (или эквивалент) | шт | 2 |  |  | 8789.107
2.11.6 | Барабан БШ-3-3 (или эквивалент) | шт | 2 |  |  | 20733.9666
2.11.7 | Узел крепления БШ к опоре УПШ-03-01 (или эквивалент) | шт | 8 |  |  | 1034.0126
2.11.8 | Гаситель вибрации, марка ГВ-6645-02 (ГВ-6644-02М) (или эквивалент) | шт | 6 |  |  | 6361.1917
2.11.9 | Зажим для крепления шлейфа кабеля на опоре ЗКШ2 2-18/20-4 (или эквивалент) | шт | 4 |  |  | 1205.9004
2.11.10 | Зажим ЗПС-230-3 (или эквивалент) | шт | 4 |  |  | 5170.0629
2.11.11 | Болты оцинкованные диаметром резьбы 10 мм | т | 0.0001 |  |  | 12.0859
2.11.12 | Шайбы оцинкованные, диаметр 10 мм | кг | 0.035 |  |  | 29.6644
2.11.13 | Гайки шестигранные оцинкованные диаметр резьбы 10 мм | т | 5e-05 |  |  | 6.5465
2.11.14 | Зажим плашечный соединительный ПА 4-1 (или эквивалент) | шт | 4 |  |  | 940.0114
2.11.15 | Провода неизолированные для воздушных линий электропередачи из стальных оцинкованных проволок 1 группы и алюминиевых проволок марки АС, сечением 185/24 мм2 | т | 0.006 |  |  | 1654.751
2.11.16 | Зажим натяжной НСО-18,8/19,2П-21(65) (или эквивалент) | шт | 6 |  |  | 3392.0984
2.11.17 | Скоба СК-12-1А (или эквивалент) | шт | 12 |  |  | 3450.0864
2.11.18 | Звено промежуточное прямое ПР-12-6 (или эквивалент) | шт | 6 |  |  | 1369.731
2.11.19 | Звено промежуточное регулируемое ПРР-12-1 (или эквивалент) | шт | 6 |  |  | 6204.0755
2.11.20 | Звено промежуточное монтажное ПТМ-12-3 (или эквивалент) | шт | 6 |  |  | 3366.3314
2.11.21 | Серьга СР-12-16 (или эквивалент) | шт | 6 |  |  | 422.1873
2.11.22 | Изоляторы линейные подвесные стеклянные ПСВ-120Б (или эквивалент) | шт | 6 |  |  | 5488.7537
2.11.23 | Ушко однолапчатое У1-12-16 (или эквивалент) | шт | 6 |  |  | 4479.6527
2.12 | Устройство притрассовой дороги |  |  |  |  | 358771.0509
2.12.1 | Земляные работы (толщина срезаемого слоя 15 см) |  |  |  |  | 0
2.12.1.1 | Разработка грунта с перемещением до 10 м бульдозерами мощностью 79 кВт (108 л.с.), группа грунтов 2 | м³ | 863 |  |  | 98506.4845
2.12.1.2 | При перемещении грунта на каждые последующие 10 м добавлять к расценке 01-01-030-06 (перемещение до 100м, К=9) | м³ | 863 |  |  | 29540.3564
2.12.1.3 | Планировка площадей бульдозерами мощностью 79 кВт (108 л.с.) | м² | 5754 |  |  | 121969.0224
2.12.1.4 | Уплотнение грунта вибрационными катками 2,2 т на первый проход по одному следу при толщине слоя 25 см | м³ | 1439 |  |  | 57865.5667
2.12.1.5 | На каждый последующий проход по одному следу добавлять к расценке 01-02-003-01 | м³ | 1439 |  |  | 50889.6209
2.3.18 | ПК 383-384.2 ВЛ 220 кВ "Ногинск-Руднево" ПАО "МОЭСК" |  |  |  |  | 9336668.6276
1 | Подготовка территории строительства |  |  |  |  | 2977.4392
1.1 | Разбивка оси трассы силами изыскательной организации | км | 0.443 |  |  | 2977.4392
2 | Строительно-монтажные работы |  |  |  |  | 9333691.1883
2.1 | Земляные работы |  |  |  |  | 1010502.6294
2.1.1 | Разработка грунта в отвал экскаваторами «драглайн» или «обратная лопата» с ковшом вместимостью 1 (1-1,2) м3, группа грунтов 3 | м³ | 2116 |  |  | 383605.2399
2.1.2 | Разработка грунта вручную в траншеях шириной более 2 м и котлованах площадью сечения до 5 м2 с креплениями, глубина траншей и котлованов до 3 м, группа грунтов 3 | м³ | 235.1 |  |  | 149554.774
2.1.3 | Крепление досками стенок котлованов и траншей шириной более 3 м, глубиной до 3 м в грунтах мокрых | м² | 470.2 |  |  | 10857.2516
2.1.4 | Засыпка траншей и котлованов с перемещением грунта до 5 м бульдозерами мощностью 121 кВт (165 л.с.), группа грунтов 3 | м³ | 2080 |  |  | 237420.0323
2.1.5 | Засыпка вручную траншей, пазух котлованов и ям, группа грунтов 3 | м³ | 231.1 |  |  | 35688.8772
2.1.6 | Уплотнение грунта пневматическими трамбовками, группа грунтов 3-4 | м³ | 2311 |  |  | 84070.5811
2.1.7 | Устройство основания под фундаменты щебеночного | м³ | 16.2 |  |  | 35568.69
2.1.8 | Планировка площадей бульдозерами мощностью 79 кВт (108 л.с.) | м² | 162 |  |  | 3698.2736
2.1.9 | Укрепление откосов земляных сооружений посевом многолетних трав механизированным способом | м² | 380 |  |  | 52218.1726
2.1.10 | Газон УНИВЕРСАЛЬНЫЙ-АЛЬТЕРНАТИВНЫЙ | кг | 10.26 |  |  | 2204.4611
2.1.11 | Полив посевов трав водой | м² | 380 |  |  | 7654.3789
2.1.12 | Погрузка при автомобильных перевозках грунта растительного слоя (земля, перегной) (разработанный грунт) | т | 70 |  |  | 2533.3308
2.1.13 | Перевозка грузов I класса автомобилями-самосвалами грузоподъемностью 10 т работающих вне карьера на расстояние до 60 км (разработанный грунт) | т | 70 |  |  | 5428.5661
2.2 | Установка опор |  |  |  |  | 4229043.2105
2.2.1 | Установка стальных опор анкерно-угловых, свободностоящих, одностоечных массой до 15 т (Опора 1У220-3+11, 1У220-3 (или эквивалент)) | т | 24.054 |  |  | 1515100.8644
2.2.2 | Установка стальных опор анкерно-угловых, свободностоящих, одностоечных массой до 25 т (Опора 1У220-3+15, 1У220-4т+15 (или эквивалент)) | т | 39.518 |  |  | 2439520.9927
2.2.3 | Болты с гайками и шайбами строительные | т | 2.27 |  |  | 274349.0531
2.2.4 | Плакаты металлические | шт | 4 |  |  | 72.3003
2.3 | Защита металлоконструкций |  |  |  |  | 643321.5379
2.3.1 | Окраска металлических огрунтованных поверхностей эмалью ХВ-125 (или эквивалент) (или эквивалент) (окраска металлических поверхностей цинкосодержащей композицией) (огрунтовка в два слоя) | м² | 2733.6 |  |  | 643321.5379
2.3.2 | Краска Цинол" (или эквивалент) (норма - 0,26 кг/м2 однослойное покрытие, окраска за 2 раза) | кг | 710.736 |  |  | 0
2.4 | Раздел 3. Установка фундаментов |  |  |  |  | 1019188.6535
2.4.1 | Установка сборных железобетонных неразъемных подножников под опоры с оттяжками объемом до 2 м3 (Фундамент Ф3-А (или эквивалент)) | м³ | 20.4 |  |  | 53813.4419
2.4.2 | Фундаменты под опоры ВЛ Ф3-А (или эквивалент) /бетон В30 (М400), расход арматуры 156 кг/ (серия 3.407-115 вып. 2) | м³ | 20.604 |  |  | 503182.7421
2.4.3 | Установка сборных железобетонных разъемных подножников под анкерно-угловые опоры объемом до 5 м3 (Фундамент ФС2-А (или эквивалент) (с пригрузочными плитами ПН2-А (или эквивалент)) | м³ | 18.56 |  |  | 48959.6805
2.4.4 | Фундамент типа ФС2-А (или эквивалент) (с пригрузочными плитами ПН2-А (или эквивалент)) | шт | 4 |  |  | 413232.7891
2.5 | Гидроизоляция фундаментов |  |  |  |  | 72767.1156
2.5.1 | Гидроизоляция сборных железобетонных фундаментов ВЛ и ОРУ массой свыше 2 т | т | 97.4 |  |  | 65055.4498
2.5.2 | Лак ХП-734, марки А, сорт I (или эквивалент) | т | 0.066 |  |  | 7711.6659
2.6 | Монтажные работы ЛЭП |  |  |  |  | 1036915.0252
2.6.1 | Подвеска проводов ВЛ 220 кВ (3 провода) сечением свыше 240 мм2 без пересечений с препятствиями при длине анкерного пролета до 1 км | км | 0.443 |  |  | 42040.6839
2.6.2 | Провода неизолированные для воздушных линий электропередачи из стальных оцинкованных проволок 1 группы и алюминиевых проволок марки АС, сечением 400/51 мм2 | т | 2.067 |  |  | 770506.3645
2.6.3 | Подвеска двух грозозащитных тросов ВЛ 35-500 кВ без пересечений с препятствиями при длине анкерного пролета до 1 км | км | 0.443 |  |  | 5729.877
2.6.4 | Оптический кабель, встроенный в грозозащитный трос, с 48 оптическими волокнами ОКГТ-с-1-48-19/232 (или эквивалент) | км | 0.62 |  |  | 129103.2732
2.6.5 | Трос грозозащитный 11,0-МЗ-В-ОЖ-Н-Р (или эквивалент) | км | 0.45 |  |  | 89.1526
2.6.6 | Монтаж соединительных муфт для самонесущих волоконно-оптических кабелей на опоре, емкость оптических волокон 24 (монтаж муфты оптической подвесной) | шт | 2 |  |  | 4267.0208
2.6.7 | Гирлянда поддерживающая из подвесных изоляторов одиночная напряжением 220 кВ (Гирлянда натяжная двуцепная) | шт | 12 |  |  | 25436.7096
2.6.8 | Гирлянда поддерживающая из подвесных изоляторов одиночная напряжением 220 кВ (Гирлянда натяжная одноцепная) | шт | 12 |  |  | 25603.4139
2.6.9 | Гирлянда поддерживающая из подвесных изоляторов одиночная напряжением 220 кВ (Гирлянда изоляторов для троса натяжная) | шт | 16 |  |  | 34138.5298
2.7 | Заземление |  |  |  |  | 18104.768
2.7.1 | Забивка вертикальных заземлителей механизированная на глубину до 5 м | шт | 16 |  |  | 14425.5767
2.7.2 | Горячекатаная арматурная сталь гладкая класса А-I, диаметром 16-18 мм (диам. 16 мм) | т | 0.126 |  |  | 3679.1913
2.8 | Материалы, не учтенные ценником |  |  |  |  | 529435.7242
2.8.1 | Изоляторы линейные подвесные полимерные ЛК 120/220 (или эквивалент) | шт | 37 |  |  | 33834.8926
2.8.2 | Изоляторы линейные подвесные стеклянные ПСВ-120Б (или эквивалент) | шт | 19 |  |  | 17381.0532
2.8.3 | Узел крепления КГН-16-5 (или эквивалент) | шт | 37 |  |  | 62380.4282
2.8.4 | Скоба СК-12-1А (или эквивалент) | шт | 37 |  |  | 10637.7664
2.8.5 | Скоба трехлапчатая СКТ-16-1 (или эквивалент) | шт | 37 |  |  | 12851.0186
2.8.6 | Серьга СР-12-16 (или эквивалент) | шт | 31 |  |  | 2181.3012
2.8.7 | Ушко однолапчатое У1-12-16 (или эквивалент) | шт | 18 |  |  | 13438.9582
2.8.8 | Ушко специальное укороченное УСК-12-16 (или эквивалент) | шт | 24 |  |  | 15007.6586
2.8.9 | Коромысло универсальное трехлучевое 2КУ-30-1 (или эквивалент) | шт | 12 |  |  | 13447.3337
2.8.10 | Звено промежуточное прямое ПР-12-6 (или эквивалент) | шт | 18 |  |  | 4109.1929
2.8.11 | Звено промежуточное регулируемое ПРР-12-1 (или эквивалент) | шт | 43 |  |  | 13994.5848
2.8.12 | Звено промежуточное трехлапчатое ПРТ-12/16-2 (или эквивалент) | шт | 24 |  |  | 8204.2694
2.8.13 | Звено промежуточное монтажное ПТМ-12-3 (или эквивалент) | шт | 43 |  |  | 24125.3748
2.8.14 | Зажим заземляющий ЗПС-70-3 (или эквивалент) | шт | 110 |  |  | 33162.2607
2.8.15 | Звено промежуточное регулируемое ПРР-16-1 (или эквивалент) | шт | 12 |  |  | 14874.8914
2.8.16 | Звено промежуточное монтажное ПТМ-16-3 (или эквивалент) | шт | 12 |  |  | 9634.9293
2.8.17 | Серьга СР-16-20 (или эквивалент) | шт | 24 |  |  | 2718.6259
2.8.18 | Ушко двухлапчатое У2-16-20 (или эквивалент) | шт | 12 |  |  | 13697.9783
2.8.19 | Звено промежуточное прямое ПР-16-6 (или эквивалент) | шт | 12 |  |  | 3905.4655
2.8.20 | Зажим натяжной спирального НС-27,5-02-АС (или эквивалент) | шт | 24 |  |  | 56400.6864
2.8.21 | Зажим натяжной спиральный НС-11,0П-02(150)-М3 (или эквивалент) | шт | 9 |  |  | 18669.0972
2.8.22 | Ушко специальное укороченное УСК-16-20 (или эквивалент) | шт | 12 |  |  | 8057.2409
2.8.23 | Зажим натяжной спиральный НСО-13,7/14,0 П21(55) (или эквивалент) | шт | 9 |  |  | 20545.9643
2.8.24 | Зажим соединительный шлейфовый спиральный ЗКШ 2-11/14-4 (или эквивалент) | шт | 20 |  |  | 9970.2985
2.8.25 | Барабан БШ-3-3 (или эквивалент) | шт | 2 |  |  | 20733.9666
2.8.26 | Муфта оптическая МОГП-М (или эквивалент) | шт | 2 |  |  | 22789.6374
2.8.27 | Зажим соединительный спиральный СС-27,5-11 (или эквивалент) | шт | 1 |  |  | 1292.5157
2.8.28 | Зажим соединительный шлейфовый ШС-27,5-11 (или эквивалент) | шт | 12 |  |  | 15510.1888
2.8.29 | Узел крепления БШ к опоре УПШ-03-01 (или эквивалент) | шт | 8 |  |  | 9831.3916
2.8.30 | Гаситель вибрации, марка ГВ-4644-02 (или эквивалент) | шт | 18 |  |  | 19083.5751
2.8.31 | Гаситель вибрации, марка ГВ-4444-02 (или эквивалент) | шт | 16 |  |  | 16963.1779
2.9 | Установка дорожных знаков |  |  |  |  | 5674.8648
2.9.1 | Установка дорожных знаков на сборных железобетонных фундаментах и металлических стойках массой до 25 кг | т | 0.032 |  |  | 103.4013
2.9.2 | Смесь песчано-гравийная природная | м³ | 4.5 |  |  | 1389.8741
2.9.3 | Знак дорожный "Ограничение высоты" D600 | шт | 2 |  |  | 3375.8443
2.9.4 | Блоки железобетонные фундаментные | м³ | 0.7 |  |  | 506.6662
2.9.5 | Горячекатаная арматурная сталь гладкая класса А-I, диаметром 10 мм | т | 0.006 |  |  | 192.6365
2.9.6 | Проволока арматурная | т | 0.007 |  |  | 106.4425
2.10 | Демонтажные работы |  |  |  |  | 112020.258
2.10.1 | Установка стальных опор анкерно-угловых, свободностоящих, одностоечных массой до 15 т (Демонтаж) | т | 10.8 |  |  | 35300.3839
2.10.2 | Установка сборных железобетонных неразъемных подножников под опоры с оттяжками объемом до 2,5 м3 (Демонтаж) | м³ | 10 |  |  | 14697.146
2.10.3 | Подвеска проводов ВЛ 220 кВ (3 провода) сечением свыше 240 мм2 без пересечений с препятствиями при длине анкерного пролета до 1 км (Демонтаж провода) | км | 1.257 |  |  | 45735.7542
2.10.4 | Подвеска одного грозозащитного троса ВЛ 35-500 кВ без пересечений с препятствиями при длине анкерного пролета до 1 км (Демонтаж троса) | км | 0.838 |  |  | 6226.3666
2.10.5 | Гирлянда поддерживающая из подвесных изоляторов одиночная напряжением 220 кВ (Демонтаж гирлянды) | шт | 3 |  |  | 3194.1924
2.10.6 | Гирлянда поддерживающая из подвесных изоляторов одиночная напряжением 220 кВ (Демонтаж гирлянды для троса) | шт | 2 |  |  | 2127.8905
2.10.7 | Погрузка при автомобильных перевозках мусора строительного с погрузкой экскаваторами емкостью ковша до 0,5 м3 (провод + трос) | 1 т груза | 2.45 |  |  | 88.6666
2.10.8 | Перевозка грузов I класса автомобилями-самосвалами грузоподъемностью 10 т работающих вне карьера на расстояние до 60 км | т | 2.45 |  |  | 189.9998
2.10.9 | Погрузка и выгрузка вручную изоляторов стеклянных тарельчатых подвесных | т | 0.31 |  |  | 241.4549
2.10.10 | Перевозка грузов II класса автомобилями-самосвалами грузоподъемностью 10 т работающих вне карьера на расстояние до 60 км | т | 0.31 |  |  | 59.0217
2.10.11 | Погрузка при автомобильных перевозках изделий из сборного железобетона, бетона, керамзитобетона массой от 3 до 6 т | т | 25 |  |  | 972.9118
2.10.12 | Погрузка при автомобильных перевозках металлических конструкций массой от 1 до 3 т | т | 10.8 |  |  | 410.1458
2.10.13 | Перевозка грузов I класса автомобилями-самосвалами грузоподъемностью 10 т работающих вне карьера на расстояние до 60 км | т | 35.8 |  |  | 2776.3238
2.11 | Монтажные работы ВОЛС |  |  |  |  | 119332.2252
2.11.1 | Подвеска одного грозозащитного троса ВЛ 35-500 кВ без пересечений с препятствиями при длине анкерного пролета свыше 1 км | км | 0.443 |  |  | 6591.5924
2.11.2 | Оптический кабель, встроенный в грозозащитный трос, с 48 оптическими волокнами ОКГТ-с-1-48-19/232 (или эквивалент) | км | 0.607 |  |  | 8555.4214
2.11.3 | Зажим шлейфовый ЗКШ2-18/20-4 (или эквивалент) | шт | 35 |  |  | 19787.2408
2.11.4 | Муфта оптическая тупиковая МОПГ-М-1/128-4КУ3260 (или эквивалент) | шт | 2 |  |  | 12408.151
2.11.5 | Комплект для ввода ОК типа ОКГТ в муфту КВГ 17-20/2-3.6-5 (или эквивалент) | шт | 2 |  |  | 8789.107
2.11.6 | Барабан БШ-3-3 (или эквивалент) | шт | 2 |  |  | 20733.9666
2.11.7 | Узел крепления БШ к опоре УПШ-03-01 (или эквивалент) | шт | 8 |  |  | 1034.0126
2.11.8 | Гаситель вибрации, марка ГВ-6645-02 (ГВ-6644-02М) (или эквивалент) | шт | 4 |  |  | 4240.7945
2.11.9 | Зажим для крепления шлейфа кабеля на опоре ЗКШ2 2-18/20-4 (или эквивалент) | шт | 4 |  |  | 1205.9004
2.11.10 | Зажим ЗПС-230-3 (или эквивалент) | шт | 4 |  |  | 5170.0629
2.11.11 | Болты оцинкованные диаметром резьбы 10 мм | т | 0.0001 |  |  | 12.0859
2.11.12 | Шайбы оцинкованные, диаметр 10 мм | кг | 0.035 |  |  | 29.6644
2.11.13 | Гайки шестигранные оцинкованные диаметр резьбы 10 мм | т | 5e-05 |  |  | 6.5465
2.11.14 | Зажим плашечный соединительный ПА 4-1 (или эквивалент) | шт | 4 |  |  | 940.0114
2.11.15 | Провода неизолированные для воздушных линий электропередачи из стальных оцинкованных проволок 1 группы и алюминиевых проволок марки АС, сечением 185/24 мм2 (или эквивалент) | т | 0.006 |  |  | 1654.751
2.11.16 | Зажим натяжной НСО-18,8/19,2П-21(65) (или эквивалент) | шт | 6 |  |  | 3392.0984
2.11.17 | Скоба СК-12-1А (или эквивалент) | шт | 12 |  |  | 3450.0864
2.11.18 | Звено промежуточное прямое ПР-12-6 (или эквивалент) | шт | 6 |  |  | 1369.731
2.11.19 | Звено промежуточное регулируемое ПРР-12-1 (или эквивалент) | шт | 6 |  |  | 6204.0755
2.11.20 | Звено промежуточное монтажное ПТМ-12-3 (или эквивалент) | шт | 6 |  |  | 3366.3314
2.11.21 | Серьга СР-12-16 (или эквивалент) | шт | 6 |  |  | 422.1873
2.11.22 | Изоляторы линейные подвесные стеклянные ПСВ-120Б (или эквивалент) | шт | 6 |  |  | 5488.7537
2.11.23 | Ушко однолапчатое У1-12-16 (или эквивалент) | шт | 6 |  |  | 4479.6527
2.12 | Раздел 10. Устройство притрассовой дороги |  |  |  |  | 321362.4899
2.12.1 | Земляные работы (толщина срезаемого слоя 15 см) |  |  |  |  | 0
2.12.1.1 | Разработка грунта с перемещением до 10 м бульдозерами мощностью 79 кВт (108 л.с.), группа грунтов 2 | м³ | 773 |  |  | 88233.5024
2.12.1.2 | При перемещении грунта на каждые последующие 10 м добавлять к расценке 01-01-030-06 (перемещение до 100м, К=9) | м³ | 773 |  |  | 26459.6703
2.12.1.3 | Планировка площадей бульдозерами мощностью 79 кВт (108 л.с.) | м² | 5154 |  |  | 109250.6676
2.12.1.4 | Уплотнение грунта вибрационными катками 2,2 т на первый проход по одному следу при толщине слоя 25 см | м³ | 1289 |  |  | 51833.7147
2.12.1.5 | На каждый последующий проход по одному следу добавлять к расценке 01-02-003-01 | м³ | 1289 |  |  | 45584.9349
2.3.19 | ПК 490-491 ВЛ 110 кВ "Ногинск-Боровое-1, Боровое-Классон" ПАО "МОЭСК" |  |  |  |  | 4743349.1014
1 | Подготовка территории строительства |  |  |  |  | 1209.7947
1.1 | Разбивка оси трассы силами изыскательной организации | км | 0.18 |  |  | 1209.7947
2 | Строительно-монтажные работы |  |  |  |  | 4742139.3066
2.1 | Земляные работы |  |  |  |  | 537869.7117
2.1.1 | Разработка грунта в отвал экскаваторами «драглайн» или «обратная лопата» с ковшом вместимостью 1 (1-1,2) м3, группа грунтов 3 | м³ | 1123 |  |  | 203586.3348
2.1.2 | Разработка грунта вручную в траншеях шириной более 2 м и котлованах площадью сечения до 5 м2 с креплениями, глубина траншей и котлованов до 3 м, группа грунтов 3 | м³ | 124.8 |  |  | 79389.3483
2.1.3 | Крепление досками стенок котлованов и траншей шириной более 3 м, глубиной до 3 м в грунтах мокрых | м² | 249.6 |  |  | 5763.4411
2.1.4 | Засыпка траншей и котлованов с перемещением грунта до 5 м бульдозерами мощностью 121 кВт (165 л.с.), группа грунтов 3 | м³ | 1105 |  |  | 126129.3922
2.1.5 | Засыпка вручную траншей, пазух котлованов и ям, группа грунтов 3 | м³ | 122.8 |  |  | 18964.0594
2.1.6 | Уплотнение грунта пневматическими трамбовками, группа грунтов 3-4 | м³ | 1228 |  |  | 44672.7277
2.1.7 | Устройство основания под фундаменты щебеночного | м³ | 6 |  |  | 13173.5889
2.1.8 | Планировка площадей бульдозерами мощностью 79 кВт (108 л.с.) | м² | 60 |  |  | 1369.731
2.1.9 | Укрепление откосов земляных сооружений посевом многолетних трав механизированным способом | м² | 250 |  |  | 34354.061
2.1.10 | Газон УНИВЕРСАЛЬНЫЙ-АЛЬТЕРНАТИВНЫЙ | кг | 6.75 |  |  | 1450.3034
2.1.11 | Полив посевов трав водой | м² | 250 |  |  | 5035.7756
2.1.12 | Погрузка при автомобильных перевозках грунта растительного слоя (земля, перегной) (разработанный грунт) | т | 35 |  |  | 1266.6654
2.1.13 | Перевозка грузов I класса автомобилями-самосвалами грузоподъемностью 10 т работающих вне карьера на расстояние до 60 км (разработанный грунт) | т | 35 |  |  | 2714.283
2.2 | Установка опор |  |  |  |  | 2086434.8893
2.2.1 | Установка стальных опор анкерно-угловых, свободностоящих, одностоечных массой до 25 т (Опора У110-2П+14 (или эквивалент)) | т | 30.724 |  |  | 1896650.7156
2.2.2 | Болты с гайками и шайбами строительные | т | 1.57 |  |  | 189748.0235
2.2.3 | Плакаты металлические | шт | 2 |  |  | 36.1502
2.3 | Защита металлоконструкций |  |  |  |  | 310905.7959
2.3.1 | Окраска металлических огрунтованных поверхностей эмалью ХВ-125 (или эквивалент) (окраска металлических поверхностей цинкосодержащей композицией) (огрунтовка в два слоя) | м² | 1321.1 |  |  | 310905.7959
2.3.2 | Краска Цинол" (или эквивалент) (норма - 0,26 кг/м2 однослойное покрытие, окраска за 2 раза) | кг | 343.486 |  |  | 0
2.4 | Установка фундаментов |  |  |  |  | 690578.7142
2.4.1 | Установка сборных железобетонных неразъемных подножников под опоры с оттяжками объемом до 2,5 м3 (Фундамент Ф5-А (или эквивалент)) | м³ | 20 |  |  | 38918.0851
2.4.2 | Фундаменты под опоры ВЛ Ф-5А (или эквивалент) /бетон В30 (М400), расход арматуры 185 кг/ (серия 3.407-115 вып. 2) | м³ | 20.2 |  |  | 651660.6291
2.5 | Гидроизоляция фундаментов |  |  |  |  | 37485.5412
2.5.1 | Гидроизоляция сборных железобетонных фундаментов ВЛ и ОРУ массой свыше 2 т | т | 50 |  |  | 33396.0214
2.5.2 | Лак ХП-734, марки А, сорт I (или эквивалент) | т | 0.035 |  |  | 4089.5198
2.6 | Монтажные работы ЛЭП |  |  |  |  | 307238.6312
2.6.1 | Подвеска проводов ВЛ 110 кВ сечением до 240 мм2 без пересечений с препятствиями при длине анкерного пролета до 1 км | км | 0.176 |  |  | 23955.0735
2.6.2 | Провода неизолированные для воздушных линий электропередачи из стальных оцинкованных проволок 1 группы и алюминиевых проволок марки АС, сечением 150/24 мм2 | км | 1.087 |  |  | 123813.0125
2.6.3 | Подвеска одного грозозащитного троса ВЛ 35-500 кВ без пересечений с препятствиями при длине анкерного пролета до 1 км | км | 0.176 |  |  | 2618.2274
2.6.4 | Оптический кабель, встроенный в грозозащитный трос, с 48 оптическими волокнами ОКГТ-с-1-48-19/232 (или эквивалент) | км | 0.37 |  |  | 73303.2201
2.6.5 | Монтаж соединительных муфт для самонесущих волоконно-оптических кабелей на опоре, емкость оптических волокон 24 (монтаж муфты оптической подвесной) | шт | 2 |  |  | 15441.2591
2.6.6 | Гирлянда поддерживающая из подвесных изоляторов одиночная напряжением 110 кВ (Гирлянда натяжная двухцепная) | шт | 12 |  |  | 25602.1247
2.6.7 | Гирлянда поддерживающая из подвесных изоляторов одиночная напряжением 110 кВ (Гирлянда натяжная одноцепная) | шт | 12 |  |  | 25436.7096
2.6.8 | Гирлянда поддерживающая из подвесных изоляторов одиночная напряжением 110 кВ | шт | 4 |  |  | 8534.5331
2.6.9 | Гирлянда поддерживающая из подвесных изоляторов одиночная напряжением 110 кВ (Гирлянда изоляторов для троса натяжная) | шт | 4 |  |  | 8534.4713
2.7 | Заземление |  |  |  |  | 4540.792
2.7.1 | Забивка вертикальных заземлителей механизированная на глубину до 5 м | шт | 4 |  |  | 3606.3942
2.7.2 | Горячекатаная арматурная сталь гладкая класса А-I, диаметром 16-18 мм (диам. 16 мм) | т | 0.032 |  |  | 934.3978
2.8 | Материалы, не учтенные ценником |  |  |  |  | 385523.1332
2.8.1 | Изоляторы линейные подвесные стеклянные ПСД-70Е (или эквивалент) | шт | 4 |  |  | 3657.8262
2.8.2 | Изоляторы линейные подвесные полимерные ЛК 120/110 (или эквивалент) | шт | 25 |  |  | 64226.4495
2.8.3 | Изоляторы линейные подвесные полимерные ЛК70/110 (или эквивалент) | шт | 16 |  |  | 41104.6054
2.8.4 | Узел крепления КГП-7-3 (или эквивалент) | шт | 4 |  |  | 527.6956
2.8.5 | Скоба длинная СКД-10-1 (или эквивалент) | шт | 16 |  |  | 3801.1914
2.8.6 | Скоба СК-7-1А (или эквивалент) | шт | 16 |  |  | 2363.4573
2.8.7 | Скоба СК-12-1А (или эквивалент) | шт | 49 |  |  | 14078.7393
2.8.8 | Серьга СР-7-16 (или эквивалент) | шт | 29 |  |  | 1433.504
2.8.9 | Серьга СРС-7-16 (или эквивалент) | шт | 4 |  |  | 213.9466
2.8.10 | Серьга СР-12-16 (или эквивалент) | шт | 24 |  |  | 1688.3143
2.8.11 | Ушко однолапчатое У1-7-16 (или эквивалент) | шт | 20 |  |  | 4145.3162
2.8.12 | Ушко специальное УС-7-16 (или эквивалент) | шт | 37 |  |  | 17341.0222
2.8.13 | Зажим натяжной спиральный НС-13,5-02 (или эквивалент) | шт | 12 |  |  | 21634.1753
2.8.14 | Коромысло универсальное 2КУ-12-1 (или эквивалент) | шт | 12 |  |  | 16054.9066
2.8.15 | Звено промежуточное прямое ПР-7-6 (или эквивалент) | шт | 12 |  |  | 1759.3791
2.8.16 | Звено промежуточное прямое ПР-12-6 (или эквивалент) | шт | 24 |  |  | 5478.9238
2.8.17 | Звено промежуточное регулируемое ПРР-7-1 (или эквивалент) | шт | 16 |  |  | 10546.9284
2.8.18 | Звено промежуточное регулируемое ПРР-12-1 (или эквивалент) | шт | 24 |  |  | 24816.302
2.8.19 | Звено промежуточное монтажное ПТМ-7-2 (или эквивалент) | шт | 4 |  |  | 1189.1145
2.8.20 | Звено промежуточное монтажное ПТМ-7-3 (или эквивалент) | шт | 12 |  |  | 3583.5385
2.8.21 | Звено промежуточное монтажное ПТМ-12-3 (или эквивалент) | шт | 24 |  |  | 13465.9056
2.8.22 | Зажим поддерживающий спирального типа ПС-17.1П-11 (или эквивалент) | шт | 4 |  |  | 7902.8105
2.8.23 | Зажим натяжной спирального типа НС-9.2П-02 (или эквивалент) | шт | 4 |  |  | 6397.9596
2.8.24 | Зажим натяжной спирального типа НС-17.1-02 (или эквивалент) | шт | 12 |  |  | 30668.5178
2.8.25 | Зажим соединительный шлейфовый спиральный ЗКШ 2-11/14-4 (или эквивалент) | шт | 18 |  |  | 8980.3993
2.8.26 | Барабан БШ-3-3 (или эквивалент) | шт | 2 |  |  | 20733.9666
2.8.27 | Муфта оптическая МОГП-М (или эквивалент) | шт | 2 |  |  | 20749.1814
2.8.28 | Зажим соединительный спиральный провода АС150/24 СС-17,1-11 (или эквивалент) | шт | 1 |  |  | 1728.2782
2.8.29 | Зажим соединительный шлейфовый спиральный ШС-16,8-01 (или эквивалент) | шт | 12 |  |  | 9668.0445
2.8.30 | Протектор защитный спиральный ПЗС-16,8-31 (ПЗС-16,8-33) (или эквивалент) | шт | 4 |  |  | 916.8334
2.8.31 | Узел крепления БШ к опоре УПШ-03-01 (или эквивалент) | шт | 8 |  |  | 9823.1195
2.8.32 | Гаситель вибрации, марка ГВ-4534-02 (или эквивалент) | шт | 12 |  |  | 12722.3834
2.8.33 | Гаситель вибрации, марка ГВ-4433-02 (или эквивалент) | шт | 2 |  |  | 2120.3972
2.9 | Установка дорожных знаков |  |  |  |  | 5674.8648
2.9.1 | Установка дорожных знаков на сборных железобетонных фундаментах и металлических стойках массой до 25 кг | т | 0.032 |  |  | 103.4013
2.9.2 | Смесь песчано-гравийная природная | м³ | 4.5 |  |  | 1389.8741
2.9.3 | Знак дорожный "Ограничение высоты" D600 | шт | 2 |  |  | 3375.8443
2.9.4 | Блоки железобетонные фундаментные | м³ | 0.7 |  |  | 506.6662
2.9.5 | Горячекатаная арматурная сталь гладкая класса А-I, диаметром 10 мм | т | 0.006 |  |  | 192.6365
2.9.6 | Проволока арматурная | т | 0.007 |  |  | 106.4425
2.10 | Демонтажные работы |  |  |  |  | 95699.2896
2.10.1 | Установка железобетонных центрифугированных опор промежуточных, свободностоящих, одностоечных, одно- и двухцепных объемом до 2 м3 (Демонтаж) | м³ | 5.04 |  |  | 44924.1281
2.10.2 | Установка сборных железобетонных ригелей к железобетонным опорам объемом до 0,3 м3 (Демонтаж) | м³ | 0.56 |  |  | 823.0402
2.10.3 | Подвеска проводов ВЛ 110 кВ сечением до 240 мм2 без пересечений с препятствиями при длине анкерного пролета до 1 км (Демонтаж провода) | км | 1.05 |  |  | 38204.0906
2.10.4 | Подвеска одного грозозащитного троса ВЛ 35-500 кВ без пересечений с препятствиями при длине анкерного пролета до 1 км (Демонтаж троса) | км | 0.175 |  |  | 1300.2555
2.10.5 | Гирлянда поддерживающая из подвесных изоляторов одиночная напряжением 110 кВ (демонтаж гирлянды) | шт | 6 |  |  | 6388.3849
2.10.6 | Гирлянда поддерживающая из подвесных изоляторов одиночная напряжением 110 кВ (демонтаж гирлянды для троса) | шт | 2 |  |  | 2127.8905
2.10.7 | Погрузка при автомобильных перевозках мусора строительного с погрузкой экскаваторами емкостью ковша до 0,5 м3 (провод + трос) | т | 0.703 |  |  | 25.4419
2.10.8 | Перевозка грузов I класса автомобилями-самосвалами грузоподъемностью 10 т работающих вне карьера на расстояние до 60 км | т | 0.703 |  |  | 54.5183
2.10.9 | Погрузка и выгрузка вручную изоляторов стеклянных тарельчатых подвесных | т | 0.228 |  |  | 177.5862
2.10.10 | Перевозка грузов II класса автомобилями-самосвалами грузоподъемностью 10 т работающих вне карьера на расстояние до 60 км | т | 0.228 |  |  | 43.4095
2.10.11 | Погрузка при автомобильных перевозках изделий из сборного железобетона, бетона, керамзитобетона массой от 3 до 6 т | т | 14 |  |  | 544.8306
2.10.12 | Перевозка грузов I класса автомобилями-самосвалами грузоподъемностью 10 т работающих вне карьера на расстояние до 60 км | т | 14 |  |  | 1085.7132
2.11 | Монтажные работы ВОЛС |  |  |  |  | 95986.2494
2.11.1 | Подвеска одного грозозащитного троса ВЛ 35-500 кВ без пересечений с препятствиями при длине анкерного пролета свыше 1 км | км | 0.18 |  |  | 2678.2994
2.11.2 | Оптический кабель, встроенный в грозозащитный трос, с 48 оптическими волокнами ОКГТ-с-1-48-19/232 (или эквивалент) | км | 0.355 |  |  | 5003.5825
2.11.3 | Зажим шлейфовый ЗКШ2-18/20-4 (или эквивалент) | шт | 52 |  |  | 29398.1864
2.11.4 | Муфта оптическая МОГП-М (или эквивалент) | шт | 2 |  |  | 12408.151
2.11.5 | Комплект для ввода ОКГТ в муфты КВГ 17-20/3,6-5 (или эквивалент) | шт | 2 |  |  | 8789.107
2.11.6 | Барабан БШ-3-3 (или эквивалент) | шт | 2 |  |  | 20733.9666
2.11.7 | Узел крепления БШ к опоре УПШ-03-01 (или эквивалент) | шт | 8 |  |  | 1034.0126
2.11.8 | Гаситель вибрации, марка ГВ-6645-02 (ГВ-6644-02М) (или эквивалент) | шт | 4 |  |  | 4240.7945
2.11.9 | Зажим натяжной спиральный НСО-18,8/19,2П-21(65) (или эквивалент) | шт | 2 |  |  | 603.1785
2.11.10 | Скоба длинная СКД-10-1 (или эквивалент) | шт | 2 |  |  | 1240.8151
2.11.11 | Скоба СК-7-1А (или эквивалент) | шт | 2 |  |  | 982.312
2.11.12 | Звено промежуточное регулируемое ПРР-7-1 (или эквивалент) | шт | 2 |  |  | 1318.2586
2.11.13 | Звено промежуточное монтажное ПТМ-7-2 (или эквивалент) | шт | 2 |  |  | 1189.1145
2.11.14 | Серьга СР-7-16 (или эквивалент) | шт | 2 |  |  | 226.5562
2.11.15 | Изоляторы линейные подвесные стеклянные ПСД-70Е (или эквивалент) | шт | 2 |  |  | 1829.5846
2.11.16 | Ушко однолапчатое У1-7-16 (или эквивалент) | шт | 2 |  |  | 414.5316
2.11.17 | Зажим заземляющий ЗПС-230-3 (или эквивалент) | шт | 2 |  |  | 2585.0315
2.11.18 | Болты оцинкованные диаметром резьбы 10 мм | т | 4e-05 |  |  | 4.8343
2.11.19 | Шайбы оцинкованные, диаметр 10 мм | кг | 0.007 |  |  | 5.9329
2.11.20 | Гайки шестигранные оцинкованные диаметр резьбы 10 мм | т | 2e-05 |  |  | 2.6186
2.11.21 | Зажим плашечный соединительный ПА 4-1 (или эквивалент) | шт | 2 |  |  | 470.0057
2.11.22 | Провода неизолированные для воздушных линий электропередачи из стальных оцинкованных проволок 1 группы и алюминиевых проволок марки АС, сечением 185/24 мм2 (или эквивалент) | т | 0.003 |  |  | 827.3755
2.12 | Раздел 10. Устройство притрассовой дороги |  |  |  |  | 69097.5284
2.12.1 | Земляные работы (толщина срезаемого слоя 15 см) |  |  |  |  | 0
2.12.1.1 | Разработка грунта с перемещением до 10 м бульдозерами мощностью 79 кВт (108 л.с.), группа грунтов 2 | м³ | 162 |  |  | 18491.3679
2.12.1.2 | При перемещении грунта на каждые последующие 10 м добавлять к расценке 01-01-030-06 (перемещение до 100м, К=9) | м³ | 162 |  |  | 5545.2349
2.12.1.3 | Планировка площадей бульдозерами мощностью 79 кВт (108 л.с.) | м² | 1080 |  |  | 24655.1572
2.12.1.4 | Уплотнение грунта вибрационными катками 2,2 т на первый проход по одному следу при толщине слоя 25 см | м³ | 270 |  |  | 10857.3336
2.12.1.5 | На каждый последующий проход по одному следу добавлять к расценке 01-02-003-01 | м³ | 270 |  |  | 9548.4348
2.3.20 | ПК 490-491 ВЛ 110 кВ Ногинск-Боровое-2, Боровое-Городок" ПАО "МОЭСК" |  |  |  |  | 4641835.0682
1 | Подготовка территории строительства |  |  |  |  | 1747.4813
1.1 | Разбивка оси трассы силами изыскательной организации | км | 0.26 |  |  | 1747.4813
2 | Строительно-монтажные работы |  |  |  |  | 4640087.5869
2.1 | Земляные работы |  |  |  |  | 537869.7117
2.1.1 | Разработка грунта в отвал экскаваторами «драглайн» или «обратная лопата» с ковшом вместимостью 1 (1-1,2) м3, группа грунтов 3 | м³ | 1123 |  |  | 203586.3348
2.1.2 | Разработка грунта вручную в траншеях шириной более 2 м и котлованах площадью сечения до 5 м2 с креплениями, глубина траншей и котлованов до 3 м, группа грунтов 3 | м³ | 124.8 |  |  | 79389.3483
2.1.3 | Крепление досками стенок котлованов и траншей шириной более 3 м, глубиной до 3 м в грунтах мокрых | м² | 249.6 |  |  | 5763.4411
2.1.4 | Засыпка траншей и котлованов с перемещением грунта до 5 м бульдозерами мощностью 121 кВт (165 л.с.), группа грунтов 3 | м³ | 1105 |  |  | 126129.3922
2.1.5 | Засыпка вручную траншей, пазух котлованов и ям, группа грунтов 3 | м³ | 122.8 |  |  | 18964.0594
2.1.6 | Уплотнение грунта пневматическими трамбовками, группа грунтов 3-4 | м³ | 1228 |  |  | 44672.7277
2.1.7 | Устройство основания под фундаменты щебеночного | м³ | 6 |  |  | 13173.5889
2.1.8 | Планировка площадей бульдозерами мощностью 79 кВт (108 л.с.) | м² | 60 |  |  | 1369.731
2.1.9 | Укрепление откосов земляных сооружений посевом многолетних трав механизированным способом | м² | 250 |  |  | 34354.061
2.1.10 | Газон УНИВЕРСАЛЬНЫЙ-АЛЬТЕРНАТИВНЫЙ | кг | 6.75 |  |  | 1450.3034
2.1.11 | Полив посевов трав водой | м² | 250 |  |  | 5035.7756
2.1.12 | Погрузка при автомобильных перевозках грунта растительного слоя (земля, перегной) (разработанный грунт) | т | 35 |  |  | 1266.6654
2.1.13 | Перевозка грузов I класса автомобилями-самосвалами грузоподъемностью 10 т работающих вне карьера на расстояние до 60 км (разработанный грунт) | т | 35 |  |  | 2714.283
2.2 | Установка опор |  |  |  |  | 2086434.8893
2.2.1 | Установка стальных опор анкерно-угловых, свободностоящих, одностоечных массой до 25 т (Опора У110-2П+14 (или эквивалент)) | т | 30.724 |  |  | 1896650.7156
2.2.2 | Болты с гайками и шайбами строительные | т | 1.57 |  |  | 189748.0235
2.2.3 | Плакаты металлические | шт | 2 |  |  | 36.1502
2.3 | Защита металлоконструкций |  |  |  |  | 310905.7959
2.3.1 | Окраска металлических огрунтованных поверхностей эмалью ХВ-125 (или эквивалент) (окраска металлических поверхностей цинкосодержащей композицией) (огрунтовка в два слоя) | м² | 1321.1 |  |  | 310905.7959
2.3.2 | Краска Цинол" (или эквивалент) (норма - 0,26 кг/м2 однослойное покрытие, окраска за 2 раза) | кг | 343.486 |  |  | 0
2.4 | Установка фундаментов |  |  |  |  | 690578.7142
2.4.1 | Установка сборных железобетонных неразъемных подножников под опоры с оттяжками объемом до 2,5 м3 (Фундамент Ф5-А (или эквивалент)) | м³ | 20 |  |  | 38918.0851
2.4.2 | Фундаменты под опоры ВЛ Ф-5А (или эквивалент) /бетон В30 (М400), расход арматуры 185 кг/ (серия 3.407-115 вып. 2) | м³ | 20.2 |  |  | 651660.6291
2.5 | Гидроизоляция фундаментов |  |  |  |  | 37485.5412
2.5.1 | Гидроизоляция сборных железобетонных фундаментов ВЛ и ОРУ массой свыше 2 т | т | 50 |  |  | 33396.0214
2.5.2 | Лак ХП-734, марки А, сорт I (или эквивалент) | т | 0.035 |  |  | 4089.5198
2.6 | Монтажные работы ЛЭП |  |  |  |  | 308481.1803
2.6.1 | Подвеска проводов ВЛ 110 кВ сечением до 240 мм2 без пересечений с препятствиями при длине анкерного пролета до 1 км | км | 0.18 |  |  | 24499.507
2.6.2 | Провода неизолированные для воздушных линий электропередачи из стальных оцинкованных проволок 1 группы и алюминиевых проволок марки АС, сечением 150/24 мм2 (или эквивалент) | км | 1.11 |  |  | 126432.7911
2.6.3 | Подвеска одного грозозащитного троса ВЛ 35-500 кВ без пересечений с препятствиями при длине анкерного пролета до 1 км | км | 0.18 |  |  | 2677.7326
2.6.4 | Оптический кабель, встроенный в грозозащитный трос, с 48 оптическими волокнами ОКГТ-с-1-48-19/232 (или эквивалент) | км | 0.36 |  |  | 71322.052
2.6.5 | Монтаж соединительных муфт для самонесущих волоконно-оптических кабелей на опоре, емкость оптических волокон 24 (монтаж муфты оптической подвесной) | шт | 2 |  |  | 15441.2591
2.6.6 | Гирлянда поддерживающая из подвесных изоляторов одиночная напряжением 110 кВ (Гирлянда натяжная двухцепная) | шт | 12 |  |  | 25602.1247
2.6.7 | Гирлянда поддерживающая из подвесных изоляторов одиночная напряжением 110 кВ (Гирлянда натяжная одноцепная) | шт | 12 |  |  | 25436.7096
2.6.8 | Гирлянда поддерживающая из подвесных изоляторов одиночная напряжением 110 кВ | шт | 4 |  |  | 8534.5331
2.6.9 | Гирлянда поддерживающая из подвесных изоляторов одиночная напряжением 110 кВ (Гирлянда изоляторов для троса натяжная) | шт | 4 |  |  | 8534.4713
2.7 | Заземление |  |  |  |  | 4540.792
2.7.1 | Забивка вертикальных заземлителей механизированная на глубину до 5 м | шт | 4 |  |  | 3606.3942
2.7.2 | Горячекатаная арматурная сталь гладкая класса А-I, диаметром 16-18 мм (диам. 16 мм) | т | 0.032 |  |  | 934.3978
2.8 | Материалы, не учтенные ценником |  |  |  |  | 385523.1332
2.8.1 | Изоляторы линейные подвесные стеклянные ПСД-70Е (или эквивалент) | шт | 4 |  |  | 3657.8262
2.8.2 | Изоляторы линейные подвесные полимерные ЛК 120/110 (или эквивалент) | шт | 25 |  |  | 64226.4495
2.8.3 | Изоляторы линейные подвесные полимерные ЛК70/110 (или эквивалент) | шт | 16 |  |  | 41104.6054
2.8.4 | Узел крепления КГП-7-3 (или эквивалент) | шт | 4 |  |  | 527.6956
2.8.5 | Скоба длинная СКД-10-1 (или эквивалент) | шт | 16 |  |  | 3801.1914
2.8.6 | Скоба СК-7-1А (или эквивалент) | шт | 16 |  |  | 2363.4573
2.8.7 | Скоба СК-12-1А (или эквивалент) | шт | 49 |  |  | 14078.7393
2.8.8 | Серьга СР-7-16 (или эквивалент) | шт | 29 |  |  | 1433.504
2.8.9 | Серьга СРС-7-16 (или эквивалент) | шт | 4 |  |  | 213.9466
2.8.10 | Серьга СР-12-16 (или эквивалент) | шт | 24 |  |  | 1688.3143
2.8.11 | Ушко однолапчатое У1-7-16 (или эквивалент) | шт | 20 |  |  | 4145.3162
2.8.12 | Ушко специальное УС-7-16 (или эквивалент) | шт | 37 |  |  | 17341.0222
2.8.13 | Зажим натяжной спиральный НС-13,5-02 (или эквивалент) | шт | 12 |  |  | 21634.1753
2.8.14 | Коромысло универсальное 2КУ-12-1 (или эквивалент) | шт | 12 |  |  | 16054.9066
2.8.15 | Звено промежуточное прямое ПР-7-6 (или эквивалент) | шт | 12 |  |  | 1759.3791
2.8.16 | Звено промежуточное прямое ПР-12-6 (или эквивалент) | шт | 24 |  |  | 5478.9238
2.8.17 | Звено промежуточное регулируемое ПРР-7-1 (или эквивалент) | шт | 16 |  |  | 10546.9284
2.8.18 | Звено промежуточное регулируемое ПРР-12-1 (или эквивалент) | шт | 24 |  |  | 24816.302
2.8.19 | Звено промежуточное монтажное ПТМ-7-2 (или эквивалент) | шт | 4 |  |  | 1189.1145
2.8.20 | Звено промежуточное монтажное ПТМ-7-3 (или эквивалент) | шт | 12 |  |  | 3583.5385
2.8.21 | Звено промежуточное монтажное ПТМ-12-3 (или эквивалент) | шт | 24 |  |  | 13465.9056
2.8.22 | Зажим поддерживающий спирального типа ПС-17.1П-11 (или эквивалент) | шт | 4 |  |  | 7902.8105
2.8.23 | Зажим натяжной спирального типа НС-9.2П-02 (или эквивалент) | шт | 4 |  |  | 6397.9596
2.8.24 | Зажим натяжной спирального типа НС-17.1-02 (или эквивалент) | шт | 12 |  |  | 30668.5178
2.8.25 | Зажим соединительный шлейфовый спиральный ЗКШ 2-11/14-4 (или эквивалент) | шт | 18 |  |  | 8980.3993
2.8.26 | Барабан БШ-3-3 (или эквивалент) | шт | 2 |  |  | 20733.9666
2.8.27 | Муфта оптическая МОГП-М (или эквивалент) | шт | 2 |  |  | 20749.1814
2.8.28 | Зажим соединительный спиральный провода АС150/24 СС-17,1-11 (или эквивалент) | шт | 1 |  |  | 1728.2782
2.8.29 | Зажим соединительный шлейфовый спиральный ШС-16,8-01 (или эквивалент) | шт | 12 |  |  | 9668.0445
2.8.30 | Протектор защитный спиральный ПЗС-16,8-31 (ПЗС-16,8-33) (или эквивалент) | шт | 4 |  |  | 916.8334
2.8.31 | Узел крепления БШ к опоре УПШ-03-01 (или эквивалент) | шт | 8 |  |  | 9823.1195
2.8.32 | Гаситель вибрации, марка ГВ-4534-02 (или эквивалент) | шт | 12 |  |  | 12722.3834
2.8.33 | Гаситель вибрации, марка ГВ-4433-02 (или эквивалент) | шт | 2 |  |  | 2120.3972
2.9 | Установка дорожных знаков |  |  |  |  | 5674.8648
2.9.1 | Установка дорожных знаков на сборных железобетонных фундаментах и металлических стойках массой до 25 кг | т | 0.032 |  |  | 103.4013
2.9.2 | Смесь песчано-гравийная природная | м³ | 4.5 |  |  | 1389.8741
2.9.3 | Знак дорожный "Ограничение высоты" D600 | шт | 2 |  |  | 3375.8443
2.9.4 | Блоки железобетонные фундаментные | м³ | 0.7 |  |  | 506.6662
2.9.5 | Горячекатаная арматурная сталь гладкая класса А-I, диаметром 10 мм | т | 0.006 |  |  | 192.6365
2.9.6 | Проволока арматурная | т | 0.007 |  |  | 106.4425
2.10 | Демонтажные работы |  |  |  |  | 94567.9779
2.10.1 | Установка железобетонных центрифугированных опор промежуточных, свободностоящих, одностоечных, одно- и двухцепных объемом до 2 м3 (Демонтаж) | м³ | 5.04 |  |  | 44924.1281
2.10.2 | Установка сборных железобетонных ригелей к железобетонным опорам объемом до 0,3 м3 (Демонтаж) | м³ | 0.56 |  |  | 823.0402
2.10.3 | Подвеска проводов ВЛ 110 кВ сечением до 240 мм2 без пересечений с препятствиями при длине анкерного пролета до 1 км (Демонтаж провода) | км | 1.02 |  |  | 37112.5452
2.10.4 | Подвеска одного грозозащитного троса ВЛ 35-500 кВ без пересечений с препятствиями при длине анкерного пролета до 1 км (Демонтаж троса) | км | 0.17 |  |  | 1263.1054
2.10.5 | Гирлянда поддерживающая из подвесных изоляторов одиночная напряжением 110 кВ (демонтаж гирлянды) | шт | 6 |  |  | 6388.3849
2.10.6 | Гирлянда поддерживающая из подвесных изоляторов одиночная напряжением 110 кВ (демонтаж гирлянды для троса) | шт | 2 |  |  | 2127.8905
2.10.7 | Погрузка при автомобильных перевозках мусора строительного с погрузкой экскаваторами емкостью ковша до 0,5 м3 (провод + трос) | т | 0.68 |  |  | 24.6095
2.10.8 | Перевозка грузов I класса автомобилями-самосвалами грузоподъемностью 10 т работающих вне карьера на расстояние до 60 км | т | 0.68 |  |  | 52.7346
2.10.9 | Погрузка и выгрузка вручную изоляторов стеклянных тарельчатых подвесных | т | 0.228 |  |  | 177.5862
2.10.10 | Перевозка грузов II класса автомобилями-самосвалами грузоподъемностью 10 т работающих вне карьера на расстояние до 60 км | т | 0.228 |  |  | 43.4095
2.10.11 | Погрузка при автомобильных перевозках изделий из сборного железобетона, бетона, керамзитобетона массой от 3 до 6 т | т | 14 |  |  | 544.8306
2.10.12 | Перевозка грузов I класса автомобилями-самосвалами грузоподъемностью 10 т работающих вне карьера на расстояние до 60 км | т | 14 |  |  | 1085.7132
2.11 | Устройство притрассовой дороги |  |  |  |  | 69097.5284
2.11.1 | Земляные работы (толщина срезаемого слоя 15 см) |  |  |  |  | 0
2.11.1.1 | Разработка грунта с перемещением до 10 м бульдозерами мощностью 79 кВт (108 л.с.), группа грунтов 2 | м³ | 162 |  |  | 18491.3679
2.11.1.2 | При перемещении грунта на каждые последующие 10 м добавлять к расценке 01-01-030-06 (перемещение до 100м, К=9) | м³ | 162 |  |  | 5545.2349
2.11.1.3 | Планировка площадей бульдозерами мощностью 79 кВт (108 л.с.) | м² | 1080 |  |  | 24655.1572
2.11.1.4 | Уплотнение грунта вибрационными катками 2,2 т на первый проход по одному следу при толщине слоя 25 см | м³ | 270 |  |  | 10857.3336
2.11.1.5 | На каждый последующий проход по одному следу добавлять к расценке 01-02-003-01 | м³ | 270 |  |  | 9548.4348
2.3.21 | ПК 501-502 ВЛ 110 кВ "Боровое-Классон, Городок-ГРЭС-3" ПАО "МОЭСК" |  |  |  |  | 4216348.7522
1 | Подготовка территории строительства |  |  |  |  | 1760.9234
1.1 | Разбивка оси трассы силами изыскательной организации | км | 0.262 |  |  | 1760.9234
2 | Строительно-монтажные работы |  |  |  |  | 4214587.8288
2.1 | Земляные работы |  |  |  |  | 359869.7967
2.1.1 | Разработка грунта в отвал экскаваторами «драглайн» или «обратная лопата» с ковшом вместимостью 1 (1-1,2) м3, группа грунтов 3 | м³ | 743 |  |  | 134696.925
2.1.2 | Разработка грунта вручную в траншеях шириной более 2 м и котлованах площадью сечения до 5 м2 с креплениями, глубина траншей и котлованов до 3 м, группа грунтов 3 | м³ | 82.6 |  |  | 52544.5527
2.1.3 | Крепление досками стенок котлованов и траншей шириной более 3 м, глубиной до 3 м в грунтах мокрых | м² | 165.2 |  |  | 3814.5852
2.1.4 | Засыпка траншей и котлованов с перемещением грунта до 5 м бульдозерами мощностью 121 кВт (165 л.с.), группа грунтов 3 | м³ | 734 |  |  | 83781.8768
2.1.5 | Засыпка вручную траншей, пазух котлованов и ям, группа грунтов 3 | м³ | 81.5 |  |  | 12586.0817
2.1.6 | Уплотнение грунта пневматическими трамбовками, группа грунтов 3-4 | м³ | 815 |  |  | 29648.4308
2.1.7 | Устройство основания под фундаменты щебеночного | м³ | 2.6 |  |  | 5708.5552
2.1.8 | Планировка площадей бульдозерами мощностью 79 кВт (108 л.с.) | м² | 26 |  |  | 593.5501
2.1.9 | Укрепление откосов земляных сооружений посевом многолетних трав механизированным способом | м² | 210 |  |  | 28857.4112
2.1.10 | Газон УНИВЕРСАЛЬНЫЙ-АЛЬТЕРНАТИВНЫЙ | кг | 5.67 |  |  | 1218.2548
2.1.11 | Полив посевов трав водой | м² | 210 |  |  | 4230.0515
2.1.12 | Погрузка при автомобильных перевозках грунта растительного слоя (земля, перегной) (разработанный грунт) | т | 19.25 |  |  | 696.666
2.1.13 | Перевозка грузов I класса автомобилями-самосвалами грузоподъемностью 10 т работающих вне карьера на расстояние до 60 км (разработанный грунт) | т | 19.25 |  |  | 1492.8557
2.2 | Установка опор |  |  |  |  | 2073744.7349
2.2.1 | Установка стальных опор анкерно-угловых, свободностоящих, одностоечных массой до 25 т (Опора У110-2П+14 (или эквивалент)) | 1 т опор | 30.724 |  |  | 1896650.7156
2.2.2 | Болты с гайками и шайбами строительные | т | 1.465 |  |  | 177057.8691
2.2.3 | Плакаты металлические | шт | 2 |  |  | 36.1502
2.3 | Защита металлоконструкций |  |  |  |  | 310905.7959
2.3.1 | Окраска металлических огрунтованных поверхностей эмалью ХВ-125 (или эквивалент) (окраска металлических поверхностей цинкосодержащей композицией) (огрунтовка в два слоя) | м² | 1321.1 |  |  | 310905.7959
2.3.2 | Краска Цинол" (или эквивалент) (норма - 0,26 кг/м2 однослойное покрытие, окраска за 2 раза) | кг | 343.486 |  |  | 0
2.4 | Установка фундаментов |  |  |  |  | 239050.8064
2.4.1 | Установка сборных железобетонных неразъемных подножников под опоры с оттяжками объемом до 2 м3 (Фундамент Ф2-А (или эквивалент)) | м³ | 9.6 |  |  | 25323.9727
2.4.2 | Фундаменты под опоры ВЛ Ф2-А (или эквивалент) /бетон В30 (М400), расход арматуры 231 кг/ (серия 3.407-115 вып. 2) | м³ | 9.696 |  |  | 213726.8338
2.5 | Гидроизоляция фундаментов |  |  |  |  | 19068.0193
2.5.1 | Гидроизоляция сборных железобетонных фундаментов ВЛ и ОРУ массой свыше 2 т | т | 24 |  |  | 16030.0903
2.5.2 | Лак ХП-734, марки А, сорт I (или эквивалент) | т | 0.026 |  |  | 3037.929
2.6 | Монтажные работы ЛЭП |  |  |  |  | 409357.9599
2.6.1 | Подвеска проводов ВЛ 110 кВ сечением до 240 мм2 без пересечений с препятствиями при длине анкерного пролета до 1 км | км | 0.281 |  |  | 38246.4526
2.6.2 | Провода неизолированные для воздушных линий электропередачи из стальных оцинкованных проволок 1 группы и алюминиевых проволок марки АС, сечением 150/24 мм2 (или эквивалент) | км | 1.74 |  |  | 198191.9427
2.6.3 | Подвеска одного грозозащитного троса ВЛ 35-500 кВ без пересечений с препятствиями при длине анкерного пролета до 1 км | км | 0.281 |  |  | 4180.2381
2.6.4 | Оптический кабель, встроенный в грозозащитный трос, с 48 оптическими волокнами ОКГТ-с-1-48-19/232 (или эквивалент) | км | 0.43 |  |  | 85190.2288
2.6.5 | Монтаж соединительных муфт для самонесущих волоконно-оптических кабелей на опоре, емкость оптических волокон 24 (монтаж муфты оптической подвесной) | шт | 2 |  |  | 15441.2591
2.6.6 | Гирлянда поддерживающая из подвесных изоляторов одиночная напряжением 110 кВ (Гирлянда натяжная двухцепная) | шт | 12 |  |  | 25602.1247
2.6.7 | Гирлянда поддерживающая из подвесных изоляторов одиночная напряжением 110 кВ (Гирлянда натяжная одноцепная) | шт | 12 |  |  | 25436.7096
2.6.8 | Гирлянда поддерживающая из подвесных изоляторов одиночная напряжением 110 кВ | шт | 4 |  |  | 8534.5331
2.6.9 | Гирлянда поддерживающая из подвесных изоляторов одиночная напряжением 110 кВ (Гирлянда изоляторов для троса натяжная) | шт | 4 |  |  | 8534.4713
2.7 | Заземление |  |  |  |  | 4540.792
2.7.1 | Забивка вертикальных заземлителей механизированная на глубину до 5 м | шт | 4 |  |  | 3606.3942
2.7.2 | Горячекатаная арматурная сталь гладкая класса А-I, диаметром 16-18 мм (диам. 16 мм) | т | 0.032 |  |  | 934.3978
2.8 | Материалы, не учтенные ценником |  |  |  |  | 387251.4114
2.8.1 | Изоляторы линейные подвесные стеклянные ПСД-70Е (или эквивалент) | шт | 4 |  |  | 3657.8262
2.8.2 | Изоляторы линейные подвесные полимерные ЛК 120/110 (или эквивалент) | шт | 25 |  |  | 64226.4495
2.8.3 | Изоляторы линейные подвесные полимерные ЛК70/110 (или эквивалент) | шт | 16 |  |  | 41104.6054
2.8.4 | Узел крепления КГП-7-3 (или эквивалент) | шт | 4 |  |  | 527.6956
2.8.5 | Скоба длинная СКД-10-1 (или эквивалент) | шт | 16 |  |  | 3801.1914
2.8.6 | Скоба СК-7-1А (или эквивалент) | шт | 16 |  |  | 2363.4573
2.8.7 | Скоба СК-12-1А (или эквивалент) | шт | 49 |  |  | 14078.7393
2.8.8 | Серьга СР-7-16 (или эквивалент) | шт | 29 |  |  | 1433.504
2.8.9 | Серьга СРС-7-16 (или эквивалент) | шт | 4 |  |  | 213.9466
2.8.10 | Серьга СР-12-16 (или эквивалент) | шт | 24 |  |  | 1688.3143
2.8.11 | Ушко однолапчатое У1-7-16 (или эквивалент) | шт | 20 |  |  | 4145.3162
2.8.12 | Ушко специальное УС-7-16 (или эквивалент) | шт | 37 |  |  | 17341.0222
2.8.13 | Зажим натяжной спиральный НС-13,5-02 (или эквивалент) | шт | 12 |  |  | 21634.1753
2.8.14 | Коромысло универсальное 2КУ-12-1 (или эквивалент) | шт | 12 |  |  | 16054.9066
2.8.15 | Звено промежуточное прямое ПР-7-6 (или эквивалент) | шт | 12 |  |  | 1759.3791
2.8.16 | Звено промежуточное прямое ПР-12-6 (или эквивалент) | шт | 24 |  |  | 5478.9238
2.8.17 | Звено промежуточное регулируемое ПРР-7-1 (или эквивалент) | шт | 16 |  |  | 10546.9284
2.8.18 | Звено промежуточное регулируемое ПРР-12-1 (или эквивалент) | шт | 24 |  |  | 24816.302
2.8.19 | Звено промежуточное монтажное ПТМ-7-2 (или эквивалент) | шт | 4 |  |  | 1189.1145
2.8.20 | Звено промежуточное монтажное ПТМ-7-3 (или эквивалент) | шт | 12 |  |  | 3583.5385
2.8.21 | Звено промежуточное монтажное ПТМ-12-3 (или эквивалент) | шт | 24 |  |  | 13465.9056
2.8.22 | Зажим поддерживающий спирального типа ПС-17.1П-11 (или эквивалент) | шт | 4 |  |  | 7902.8105
2.8.23 | Зажим натяжной спирального типа НС-9.2П-02 (или эквивалент) | шт | 4 |  |  | 6397.9596
2.8.24 | Зажим натяжной спирального типа НС-17.1-02 (или эквивалент) | шт | 12 |  |  | 30668.5178
2.8.25 | Зажим соединительный шлейфовый спиральный ЗКШ 2-11/14-4 (или эквивалент) | шт | 18 |  |  | 8980.3993
2.8.26 | Барабан БШ-3-3 (или эквивалент) | шт | 2 |  |  | 20733.9666
2.8.27 | Муфта оптическая МОГП-М (или эквивалент) | шт | 2 |  |  | 20749.1814
2.8.28 | Зажим соединительный спиральный провода АС150/24 СС-17,1-11 (или эквивалент) | шт | 2 |  |  | 3456.5564
2.8.29 | Зажим соединительный шлейфовый спиральный ШС-16,8-01 (или эквивалент) | шт | 12 |  |  | 9668.0445
2.8.30 | Протектор защитный спиральный ПЗС-16,8-31 (ПЗС-16,8-33) (или эквивалент) | шт | 4 |  |  | 916.8334
2.8.31 | Узел крепления БШ к опоре УПШ-03-01 (или эквивалент) | шт | 8 |  |  | 9823.1195
2.8.32 | Гаситель вибрации, марка ГВ-4534-02 (или эквивалент) | шт | 12 |  |  | 12722.3834
2.8.33 | Гаситель вибрации, марка ГВ-4433-02 (или эквивалент) | шт | 2 |  |  | 2120.3972
2.9 | Установка дорожных знаков |  |  |  |  | 5674.8648
2.9.1 | Установка дорожных знаков на сборных железобетонных фундаментах и металлических стойках массой до 25 кг | т | 0.032 |  |  | 103.4013
2.9.2 | Смесь песчано-гравийная природная | м³ | 4.5 |  |  | 1389.8741
2.9.3 | Знак дорожный "Ограничение высоты" D600 | шт | 2 |  |  | 3375.8443
2.9.4 | Блоки железобетонные фундаментные | м³ | 0.7 |  |  | 506.6662
2.9.5 | Горячекатаная арматурная сталь гладкая класса А-I, диаметром 10 мм | т | 0.006 |  |  | 192.6365
2.9.6 | Проволока арматурная | т | 0.007 |  |  | 106.4425
2.10 | Демонтажные работы |  |  |  |  | 107340.648
2.10.1 | Установка стальных опор анкерно-угловых, свободностоящих, одностоечных массой до 25 т (Демонтаж) | т | 6.1 |  |  | 19938.1798
2.10.2 | Установка сборных железобетонных неразъемных подножников под опоры с оттяжками объемом до 2,5 м3 (Демонтаж) | м³ | 6.8 |  |  | 9994.0593
2.10.3 | Подвеска проводов ВЛ 110 кВ сечением до 240 мм2 без пересечений с препятствиями при длине анкерного пролета до 1 км (Демонтаж провода) | км | 1.548 |  |  | 56323.7451
2.10.4 | Подвеска одного грозозащитного троса ВЛ 35-500 кВ без пересечений с препятствиями при длине анкерного пролета до 1 км (Демонтаж троса) | км | 0.258 |  |  | 1916.9482
2.10.5 | Гирлянда поддерживающая из подвесных изоляторов одиночная напряжением 110 кВ (демонтаж гирлянды) | шт | 12 |  |  | 12776.7698
2.10.6 | Гирлянда поддерживающая из подвесных изоляторов одиночная напряжением 110 кВ (демонтаж гирлянды для троса) | шт | 2 |  |  | 2127.8905
2.10.7 | Погрузка при автомобильных перевозках мусора строительного с погрузкой экскаваторами емкостью ковша до 0,5 м3 (провод + трос) | т | 1.04 |  |  | 37.6381
2.10.8 | Разгрузка при автомобильных перевозках мусора строительного с погрузкой экскаваторами емкостью ковша до 0,5 м3 | т | 1.04 |  |  | 37.6381
2.10.9 | Перевозка грузов I класса автомобилями-самосвалами грузоподъемностью 10 т работающих вне карьера на расстояние до 60 км | т | 1.04 |  |  | 80.653
2.10.10 | Погрузка и выгрузка вручную изоляторов стеклянных тарельчатых подвесных | т | 0.546 |  |  | 425.2722
2.10.11 | Перевозка грузов II класса автомобилями-самосвалами грузоподъемностью 10 т работающих вне карьера на расстояние до 60 км | т | 0.546 |  |  | 103.9544
2.10.12 | Погрузка при автомобильных перевозках изделий из сборного железобетона, бетона, керамзитобетона массой от 3 до 6 т | т | 17 |  |  | 661.5801
2.10.13 | Разгрузка при автомобильных перевозках изделий из сборного железобетона, бетона, керамзитобетона массой от 3 до 6 т | т | 17 |  |  | 661.5801
2.10.14 | Погрузка при автомобильных перевозках металлических конструкций массой от 1 до 3 т | т | 6.1 |  |  | 231.6564
2.10.15 | Разгрузка при автомобильных перевозках металлических конструкций массой от 1 до 3 т | т | 6.1 |  |  | 231.6564
2.10.16 | Перевозка грузов I класса автомобилями-самосвалами грузоподъемностью 10 т работающих вне карьера на расстояние до 60 км | т | 23.1 |  |  | 1791.4268
2.11 | Монтажные работы ВОЛС |  |  |  |  | 93590.203
2.11.1 | Подвеска одного грозозащитного троса ВЛ 35-500 кВ без пересечений с препятствиями при длине анкерного пролета свыше 1 км | км | 0.262 |  |  | 3898.4136
2.11.2 | Оптический кабель, встроенный в грозозащитный трос, с 48 оптическими волокнами ОКГТ-с-1-48-19/232 (или эквивалент) | км | 0.44 |  |  | 6201.6234
2.11.3 | Зажим шлейфовый ЗКШ2-18/20-4 (или эквивалент) | шт | 47 |  |  | 26571.4377
2.11.4 | Муфта оптическая МОГП-М (или эквивалент) | шт | 2 |  |  | 12408.151
2.11.5 | Комплект для ввода ОКГТ в муфты КВГ 17-20/3,6-5 (или эквивалент) | шт | 2 |  |  | 8789.107
2.11.6 | Барабан БШ-3-3 (или эквивалент) | шт | 2 |  |  | 20733.9666
2.11.7 | Узел крепления БШ к опоре УПШ-03-01 (или эквивалент) | шт | 8 |  |  | 1034.0126
2.11.8 | Гаситель вибрации, марка ГВ-6645-02 (ГВ-6644-02М) (или эквивалент) | шт | 2 |  |  | 2120.3972
2.11.9 | Зажим натяжной спиральный НСО-18,8/19,2П-21(65) (или эквивалент) | шт | 2 |  |  | 603.1785
2.11.10 | Скоба длинная СКД-10-1 (или эквивалент) | шт | 2 |  |  | 1240.8151
2.11.11 | Скоба СК-7-1А (или эквивалент) | шт | 2 |  |  | 982.312
2.11.12 | Звено промежуточное регулируемое ПРР-7-1 (или эквивалент) | шт | 2 |  |  | 1318.2586
2.11.13 | Звено промежуточное монтажное ПТМ-7-2 (или эквивалент) | шт | 2 |  |  | 1189.1145
2.11.14 | Серьга СР-7-16 (или эквивалент) | шт | 2 |  |  | 226.5562
2.11.15 | Изоляторы линейные подвесные стеклянные ПСД-70Е (или эквивалент) | шт | 2 |  |  | 1829.5846
2.11.16 | Ушко однолапчатое У1-7-16 (или эквивалент) | шт | 2 |  |  | 414.5316
2.11.17 | Зажим заземляющий ЗПС-230-3 (или эквивалент) | шт | 2 |  |  | 2585.0315
2.11.18 | Болты оцинкованные диаметром резьбы 10 мм | т | 4e-05 |  |  | 4.8343
2.11.19 | Шайбы оцинкованные, диаметр 10 мм | кг | 0.007 |  |  | 5.9329
2.11.20 | Гайки шестигранные оцинкованные диаметр резьбы 10 мм | т | 2e-05 |  |  | 2.6186
2.11.21 | Зажим плашечный соединительный ПА 4-1 | шт | 2 |  |  | 602.9502
2.11.22 | Провода неизолированные для воздушных линий электропередачи из стальных оцинкованных проволок 1 группы и алюминиевых проволок марки АС, сечением 185/24 мм2 (или эквивалент) | т | 0.003 |  |  | 827.3755
2.12 | Устройство притрассовой дороги |  |  |  |  | 100604.9661
2.12.1 | Земляные работы (толщина срезаемого слоя 15 см) |  |  |  |  | 0
2.12.1.1 | Разработка грунта с перемещением до 10 м бульдозерами мощностью 79 кВт (108 л.с.), группа грунтов 2 | м³ | 236 |  |  | 26938.0421
2.12.1.2 | При перемещении грунта на каждые последующие 10 м добавлять к расценке 01-01-030-06 (перемещение до 100м, К=9) | м³ | 236 |  |  | 8078.2435
2.12.1.3 | Планировка площадей бульдозерами мощностью 79 кВт (108 л.с.) | м² | 1572 |  |  | 35886.951
2.12.1.4 | Уплотнение грунта вибрационными катками 2,2 т на первый проход по одному следу при толщине слоя 25 см | м³ | 393 |  |  | 15803.4522
2.12.1.5 | На каждый последующий проход по одному следу добавлять к расценке 01-02-003-01 | м³ | 393 |  |  | 13898.2773
2.3.22 | ПК 608-609 ВЛ 110 кВ "Классон-Демихово" ПАО "МОЭСК" |  |  |  |  | 71207761.6449
1 | Подготовка территории строительства |  |  |  |  | 1633.2229
1.1 | Разбивка оси трассы силами изыскательной организации | км | 0.243 |  |  | 1633.2229
2 | Строительно-монтажные работы |  |  |  |  | 71206128.4221
2.1 | Земляные работы |  |  |  |  | 4844309.2072
2.1.1 | Разработка грунта в отвал экскаваторами «драглайн» или «обратная лопата» с ковшом вместимостью 1 (1-1,2) м3, группа грунтов 3 | м³ | 10580 |  |  | 1918026.1997
2.1.2 | Разработка грунта вручную в траншеях шириной более 2 м и котлованах площадью сечения до 5 м2 с креплениями, глубина траншей и котлованов до 3 м, группа грунтов 3 | м³ | 1175.6 |  |  | 747505.9601
2.1.3 | Крепление досками стенок котлованов и траншей шириной более 3 м, глубиной до 3 м в грунтах мокрых | м² | 2351.2 |  |  | 47360.4621
2.1.4 | Засыпка траншей и котлованов с перемещением грунта до 5 м бульдозерами мощностью 121 кВт (165 л.с.), группа грунтов 3 | м³ | 10375 |  |  | 1184246.5553
2.1.5 | Засыпка вручную траншей, пазух котлованов и ям, группа грунтов 3 | м³ | 1152.8 |  |  | 178027.4238
2.1.6 | Уплотнение грунта пневматическими трамбовками, группа грунтов 3-4 | м³ | 11528 |  |  | 232209.6832
2.1.7 | Устройство основания под фундаменты щебеночного | м³ | 101.7 |  |  | 223292.3318
2.1.8 | Планировка площадей бульдозерами мощностью 79 кВт (108 л.с.) | м² | 1017 |  |  | 23216.9397
2.1.9 | Укрепление откосов земляных сооружений посевом многолетних трав механизированным способом | м² | 1500 |  |  | 206124.3657
2.1.10 | Газон УНИВЕРСАЛЬНЫЙ-АЛЬТЕРНАТИВНЫЙ | кг | 40.5 |  |  | 8701.8202
2.1.11 | Полив посевов трав водой | м² | 1500 |  |  | 30214.6534
2.1.12 | Погрузка при автомобильных перевозках грунта растительного слоя (земля, перегной) (разработанный грунт) | т | 399 |  |  | 14439.9857
2.1.13 | Перевозка грузов I класса автомобилями-самосвалами грузоподъемностью 10 т работающих вне карьера на расстояние до 60 км (разработанный грунт) | т | 399 |  |  | 30942.8266
2.2 | Установка опор |  |  |  |  | 20836968.284
2.2.1 | Установка стальных опор анкерно-угловых, свободностоящих, одностоечных массой до 15 т (Опора 1У220-3+10 (или эквивалент), Балки для обводки шлейфа для опор 1У220-2 (или эквивалент)) | т | 44.295 |  |  | 300416.7756
2.2.2 | Установка стальных опор анкерно-угловых, свободностоящих, одностоечных массой до 25 т (Опора 1У220-4т. 1У220-4т+5, 1У220-4т+10, 1У220-4тП+15 (или эквивалент)) | т | 251.546 |  |  | 15528411.0437
2.2.3 | Установка стальных опор промежуточных свободностоящих, одностоечных массой до 11 т (Опора 2П220-2т (или эквивалент)) | т | 49.91 |  |  | 3388066.3338
2.2.4 | Болты с гайками и шайбами строительные | т | 13.4 |  |  | 1619505.4239
2.2.5 | Плакаты металлические | шт | 22 |  |  | 568.7069
2.3 | Защита металлоконструкций |  |  |  |  | 3498849.2464
2.3.1 | Окраска металлических огрунтованных поверхностей эмалью ХВ-125 (или эквивалент) (окраска металлических поверхностей цинкосодержащей композицией) (огрунтовка в два слоя) | м² | 14867.3 |  |  | 3498849.2464
2.3.2 | Краска Цинол" (или эквивалент) (норма - 0,26 кг/м2 однослойное покрытие, окраска за 2 раза) | кг | 3 865,498 |  |  | 0
2.4 | Установка фундаментов |  |  |  |  | 6855246.7366
2.4.1 | Установка сборных железобетонных неразъемных подножников под опоры с оттяжками объемом до 2 м3 (Фундамент Ф3-А (или эквивалент)) | м³ | 34 |  |  | 90586.7002
2.4.2 | Фундаменты под опоры ВЛ Ф3-А (или эквивалент)/бетон В30 (М400), расход арматуры 156 кг/ (серия 3.407-115 вып. 2) | м³ | 34.34 |  |  | 1078820.4182
2.4.3 | Установка сборных железобетонных неразъемных подножников под опоры с оттяжками объемом до 2,5 м3 (Фундамент Ф5-А (или эквивалент)) | м³ | 40 |  |  | 77835.3644
2.4.4 | Фундаменты под опоры ВЛ Ф-5А (или эквивалент) /бетон В30 (М400), расход арматуры 185 кг/ (серия 3.407-115 вып. 2) | м³ | 40.4 |  |  | 1618374.531
2.4.5 | Установка сборных железобетонных разъемных подножников под анкерно-угловые опоры объемом до 5 м3 (Фундамент ФС2-А (или эквивалент)) | м³ | 111.36 |  |  | 293747.6148
2.4.6 | Фундамент типа ФС2-А (или эквивалент) (с пригрузочными плитами ПН2-А (или эквивалент)) | шт | 24 |  |  | 2479241.7132
2.4.7 | Установка сборных железобетонных неразъемных подножников под опоры с оттяжками объемом до 2 м3 (Фундамент Ф4-2 (или эквивалент)) | м³ | 38.08 |  |  | 101457.3599
2.4.8 | Фундаменты под опоры ВЛ Ф4-2 (или эквивалент) /бетон В30 (М400), расход арматуры 185 кг/ (серия 3.407-115 вып. 2) | м³ | 38.461 |  |  | 791670.9414
2.4.9 | Установка сборных железобетонных ригелей к фундаментам объемом до 0,2 м3 (Ригель Р1-А (или эквивалент)) | м³ | 9.6 |  |  | 75333.5911
2.4.10 | Ригели сборные железобетонные Р1-А (или эквивалент) | м³ | 9.696 |  |  | 248178.5023
2.5 | Гидроизоляция фундаментов |  |  |  |  | 429441.4223
2.5.1 | Гидроизоляция сборных железобетонных фундаментов ВЛ и ОРУ массой свыше 2 т | т | 582.6 |  |  | 389130.4417
2.5.2 | Лак ХП-734, марки А, сорт I (или эквивалент) | т | 0.345 |  |  | 40310.9806
2.6 | Монтажные работы ЛЭП |  |  |  |  | 20285868.316
2.6.1 | Подвеска проводов между анкерными опорами методом под тяжением с пересечением электрифицированных железных дорог общего пользования, напряжение пересекающей линии ВЛ 220 кВ (3 провода) (6 проводов - 319м) - пролет с пересечением 1 препятствия | шт | 2 |  |  | 63535.709
2.6.2 | Подвеска грозозащитных тросов в анкерном пролете с пересечением препятствий электрифицированных железных дорог (2 грозотроса - 319м) - пролет с пересечением 1 препятствия | шт | 2 |  |  | 4746.5475
2.6.3 | Подвеска проводов ВЛ 220 кВ (3 провода) сечением свыше 240 мм2 без пересечений с препятствиями при длине анкерного пролета до 1 км | км | 3.532 |  |  | 703473.7519
2.6.4 | Провода неизолированные для воздушных линий электропередачи из стальных оцинкованных проволок 1 группы и алюминиевых проволок марки АС, сечением 400/51 мм2 | т | 35.93 |  |  | 13395689.8498
2.6.5 | Подвеска двух грозозащитных тросов ВЛ 35-500 кВ без пересечений с препятствиями при длине анкерного пролета до 1 км | км | 3.532 |  |  | 70279.3602
2.6.6 | Оптический кабель, встроенный в грозозащитный трос, с 48 оптическими волокнами ОКГТ-с-1-48-19/232 (или эквивалент) | км | 4.15 |  |  | 864173.0497
2.6.7 | Трос грозозащитный 11,0-МЗ-В-ОЖ-Н-Р (или эквивалент) | км | 3.97 |  |  | 730756.9081
2.6.8 | Подвеска проводов между анкерными опорами с пересечением автомобильных дорог, линий связи, ВЛ до 10 кВ, напряжение пересекающей ВЛ 220 кВ (4 пересеч. с ВЛ) - пролет с пересечением 1 препятствия | шт | 0.867 |  |  | 172681.6939
2.6.9 | Провода неизолированные для воздушных линий электропередачи из стальных оцинкованных проволок 1 группы и алюминиевых проволок марки АС, сечением 400/51 мм2 (или эквивалент) | т | 8.089 |  |  | 2236052.2373
2.6.10 | Подвеска грозозащитных тросов в анкерном пролете с пересечением препятствий автомобильных дорог, линий связи, ВЛ до 10 кВ - пролет с пересечением 1 препятствия | км | 0.867 |  |  | 12900.4754
2.6.11 | Оптический кабель, встроенный в грозозащитный трос, с 48 оптическими волокнами ОКГТ-с-1-48-19/232 (или эквивалент) | км | 0.893 |  |  | 185952.9798
2.6.12 | Трос грозозащитный 11,0-МЗ-В-ОЖ-Н-Р (или эквивалент) | км | 0.83 |  |  | 152777.8926
2.6.13 | Подвеска проводов между анкерными опорами с пересечением электрифицированных железных дорог общего пользования, напряжение пересекающей ВЛ 220 кВ (3 провода) | км | 0.18 |  |  | 35850.774
2.6.14 | Провода неизолированные для воздушных линий электропередачи из стальных оцинкованных проволок 1 группы и алюминиевых проволок марки АС, сечением 400/51 мм2 | т | 1.679 |  |  | 625866.6199
2.6.15 | Подвеска грозозащитных тросов в анкерном пролете с пересечением препятствий электрифицированных железных дорог | км | 0.18 |  |  | 2678.2269
2.6.16 | Оптический кабель, встроенный в грозозащитный трос, с 48 оптическими волокнами ОКГТ-с-1-48-19/232 (или эквивалент) | км | 0.185 |  |  | 38523.3769
2.6.17 | Трос грозозащитный 11,0-МЗ-В-ОЖ-Н-Р (или эквивалент) | км | 0.185 |  |  | 34052.9038
2.6.18 | Монтаж соединительных муфт для самонесущих волоконно-оптических кабелей на опоре, емкость оптических волокон 24 (монтаж муфты оптической подвесной) | шт | 4 |  |  | 30897.988
2.6.19 | Гирлянда поддерживающая из подвесных изоляторов одиночная напряжением 220 кВ (Гирлянда натяжная двуцепная) | шт | 60 |  |  | 176735.5795
2.6.20 | Гирлянда поддерживающая из подвесных изоляторов одиночная напряжением 220 кВ (Гирлянда натяжная одноцепная) | шт | 102 |  |  | 300450.4851
2.6.21 | Гирлянда поддерживающая из подвесных изоляторов одиночная напряжением 220 кВ (Гирлянда поддерживающая) | шт | 42 |  |  | 123714.9056
2.6.22 | Гирлянда поддерживающая из подвесных изоляторов одиночная напряжением 220 кВ (Гирлянда обводная) | шт | 34 |  |  | 100195.8194
2.6.23 | Гирлянда поддерживающая из подвесных изоляторов одиночная напряжением 220 кВ (Гирлянда изоляторов для троса натяжная) | шт | 64 |  |  | 188517.9514
2.6.24 | Гирлянда поддерживающая из подвесных изоляторов одиночная напряжением 220 кВ (Гирлянда изоляторов для тросса поддерживающая) | шт | 12 |  |  | 35363.2304
2.7 | Заземление |  |  |  |  | 99601.1158
2.7.1 | Забивка вертикальных заземлителей механизированная на глубину до 5 м | шт | 88 |  |  | 79282.7672
2.7.2 | Горячекатаная арматурная сталь гладкая класса А-I, диаметром 16-18 мм (диам. 16 мм) | т | 0.695 |  |  | 20318.3486
2.8 | Материалы, не учтенные ценником |  |  |  |  | 3972657.1516
2.8.1 | Изоляторы линейные подвесные стеклянные ПСД-70Е (или эквивалент) | шт | 14 |  |  | 12821.756
2.8.2 | Изоляторы линейные подвесные полимерные ЛК 120/220 (или эквивалент) | шт | 229 |  |  | 209410.5517
2.8.3 | Изоляторы линейные подвесные полимерные ЛК 70/220-БIV (или эквивалент) | шт | 80 |  |  | 197186.4684
2.8.4 | Изоляторы линейные подвесные стеклянные ПСВ-120Б (или эквивалент) | шт | 62 |  |  | 56717.1211
2.8.5 | Узел крепления КГП-7-3 (или эквивалент) | шт | 14 |  |  | 4911.5598
2.8.6 | Узел крепления КГП-16-3 (или эквивалент) | шт | 80 |  |  | 18353.8577
2.8.7 | Узел крепления КГН-16-5 (или эквивалент) | шт | 226 |  |  | 382170.5542
2.8.8 | Скоба СК-12-1А (или эквивалент) | шт | 202 |  |  | 58059.2292
2.8.9 | Скоба трехлапчатая СКТ-16-1 (или эквивалент) | шт | 226 |  |  | 78480.8434
2.8.10 | Серьга СР-7-16 (или эквивалент) | шт | 43 |  |  | 2119.7661
2.8.11 | Серьга СРС-7-16 (или эквивалент) | шт | 14 |  |  | 723.8088
2.8.12 | Серьга СР-12-16 (или эквивалент) | шт | 159 |  |  | 11115.689
2.8.13 | Ушко однолапчатое У1-7-16 (или эквивалент) | шт | 14 |  |  | 2895.2352
2.8.14 | Ушко однолапчатое У1-12-16 (или эквивалент) | шт | 61 |  |  | 45548.1738
2.8.15 | Ушко специальное укороченное УСК-12-16 (или эквивалент) | шт | 122 |  |  | 122116.8459
2.8.16 | Зажим поддерживающий глухой ПГН-6-5 (или эквивалент) | шт | 80 |  |  | 149621.8895
2.8.17 | Коромысло универсальное трехлучевое 2КУ-30-1 (или эквивалент) | шт | 61 |  |  | 151172.6062
2.8.18 | Звено промежуточное прямое ПР-7-6 (или эквивалент) | шт | 43 |  |  | 6307.6178
2.8.19 | Звено промежуточное прямое ПР-12-6 (или эквивалент) | шт | 61 |  |  | 13907.5767
2.8.20 | Звено промежуточное регулируемое ПРР-12-1 (или эквивалент) | шт | 184 |  |  | 190258.3155
2.8.21 | Звено промежуточное трехлапчатое ПРТ-12/7-2 (или эквивалент) | шт | 43 |  |  | 15303.487
2.8.22 | Звено промежуточное трехлапчатое ПРТ-12/16-2 (или эквивалент) | шт | 122 |  |  | 48339.8466
2.8.23 | Звено промежуточное монтажное ПТМ-7-3 (или эквивалент) | шт | 43 |  |  | 12821.6688
2.8.24 | Звено промежуточное монтажное ПТМ-12-3 (или эквивалент) | шт | 184 |  |  | 103297.9109
2.8.25 | Рог разрядный РР-156 (или эквивалент) | шт | 14 |  |  | 3205.439
2.8.26 | Зажим заземляющий ЗПС-70-3 (или эквивалент) | шт | 110 |  |  | 16492.5007
2.8.27 | Протектор защитный спирального типа ПЗС-27,5-03-АС (или эквивалент) | шт | 80 |  |  | 47202.5402
2.8.28 | Звено промежуточное регулируемое ПРР-16-1 (или эквивалент) | шт | 104 |  |  | 128941.4229
2.8.29 | Звено промежуточное монтажное ПТМ-16-3 (или эквивалент) | шт | 104 |  |  | 83496.4356
2.8.30 | Серьга СР-16-20 (или эквивалент) | шт | 165 |  |  | 18715.2585
2.8.31 | Ушко двухлапчатое У2-16-20 (или эквивалент) | шт | 104 |  |  | 109449.9366
2.8.32 | Звено промежуточное прямое ПР-16-6 (или эквивалент) | шт | 104 |  |  | 33863.7778
2.8.33 | Зажим натяжной спирального НС-27,5-02-АС (или эквивалент) | шт | 165 |  |  | 398094.4756
2.8.34 | Зажим поддерживающий спирального типа ПС-11,0П-01 (или эквивалент) | шт | 14 |  |  | 27659.8366
2.8.35 | Зажим натяжной спиральный НС-11,0П-02(150)-М3 (или эквивалент) | шт | 31 |  |  | 49632.6846
2.8.36 | Ушко специальное укороченное УСК-16-20 (или эквивалент) | шт | 61 |  |  | 61058.4229
2.8.37 | Зажим натяжной спиральный НСО-13,7/14,0 П21(55) (или эквивалент) | шт | 30 |  |  | 59197.1533
2.8.38 | Зажим соединительный шлейфовый спиральный ЗКШ 2-11/14-4 (или эквивалент) | шт | 50 |  |  | 24919.7033
2.8.39 | Барабан БШ-3-3 (или эквивалент) | шт | 5 |  |  | 51834.9166
2.8.40 | Муфта оптическая МОГП-М (или эквивалент) | шт | 5 |  |  | 51855.7311
2.8.41 | Зажим соединительный спиральный СС-27,5-11 (или эквивалент) | шт | 28 |  |  | 180176.6928
2.8.42 | Зажим соединительный шлейфовый ШС-27,5-11 (или эквивалент) | шт | 90 |  |  | 254212.1952
2.8.43 | Протектор защитный спиральный ПЗС-13,0-11 (или эквивалент) | шт | 14 |  |  | 5738.7698
2.8.44 | Узел крепления БШ к опоре УПШ-03-01 (или эквивалент) | шт | 40 |  |  | 49167.4327
2.8.45 | Гаситель вибрации, марка ГВ-4644-02 (или эквивалент) | шт | 240 |  |  | 254447.6681
2.8.46 | Гаситель вибрации, марка ГВ-4444-02 (или эквивалент) | шт | 160 |  |  | 169631.7787
2.9 | Установка дорожных знаков |  |  |  |  | 11512.5145
2.9.1 | Установка дорожных знаков на сборных железобетонных фундаментах и металлических стойках массой до 25 кг | т | 0.08 |  |  | 258.5031
2.9.2 | Смесь песчано-гравийная природная | м³ | 11.25 |  |  | 775.5346
2.9.3 | Знак дорожный "Ограничение высоты" D600 | шт | 5 |  |  | 8439.6107
2.9.4 | Блоки железобетонные фундаментные | м³ | 1.75 |  |  | 1266.6654
2.9.5 | Горячекатаная арматурная сталь гладкая класса А-I, диаметром 10 мм | т | 0.016 |  |  | 513.6975
2.9.6 | Проволока арматурная | т | 0.017 |  |  | 258.5032
2.10 | Демонтажные работы |  |  |  |  | 3424367.6402
2.10.1 | Установка стальных опор анкерно-угловых, свободностоящих, одностоечных массой до 25 т (Демонтаж) | т | 270 |  |  | 882509.5974
2.10.2 | Установка сборных железобетонных неразъемных подножников под опоры с оттяжками объемом до 2,5 м3 (Демонтаж) | м³ | 250 |  |  | 367487.4009
2.10.3 | Подвеска проводов между анкерными опорами методом под тяжением с пересечением электрифицированных железных дорог общего пользования, напряжение пересекающей линии ВЛ 220 кВ (3 провода) (Демонтаж - (217+199)м) - пролет с пересечением 1 препятствия | шт | 2 |  |  | 31795.887
2.10.4 | Подвеска грозозащитных тросов в анкерном пролете с пересечением препятствий электрифицированных железных дорог (Демонтаж 2 грозотросов - (217+199)м) - пролет с пересечением 1 препятствия | шт | 2 |  |  | 2378.2289
2.10.5 | Подвеска проводов ВЛ 220 кВ (3 провода) сечением свыше 240 мм2 без пересечений с препятствиями при длине анкерного пролета до 1 км (Демонтаж провода) | км | 24.829 |  |  | 1040216.6376
2.10.6 | Подвеска одного грозозащитного троса ВЛ 35-500 кВ без пересечений с препятствиями при длине анкерного пролета до 1 км (Демонтаж троса) | км | 16.414 |  |  | 674693.1971
2.10.7 | Гирлянда поддерживающая из подвесных изоляторов одиночная напряжением 220 кВ (Демонтаж гирлянды) | шт | 114 |  |  | 167613.2922
2.10.8 | Гирлянда поддерживающая из подвесных изоляторов одиночная напряжением 220 кВ (Демонтаж гирлянды для троса) | шт | 76 |  |  | 111724.8448
2.10.9 | Погрузка при автомобильных перевозках мусора строительного с погрузкой экскаваторами емкостью ковша до 0,5 м3 (провод + трос) | т | 49.317 |  |  | 1784.804
2.10.10 | Перевозка грузов I класса автомобилями-самосвалами грузоподъемностью 10 т работающих вне карьера на расстояние до 60 км | т | 49.317 |  |  | 3824.5799
2.10.11 | Погрузка и выгрузка вручную изоляторов стеклянных тарельчатых подвесных | т | 12.408 |  |  | 9564.6194
2.10.12 | Перевозка грузов II класса автомобилями-самосвалами грузоподъемностью 10 т работающих вне карьера на расстояние до 60 км | т | 12.408 |  |  | 2378.2207
2.10.13 | Погрузка при автомобильных перевозках изделий из сборного железобетона, бетона, керамзитобетона массой от 3 до 6 т | т | 625 |  |  | 48700.1463
2.10.14 | Погрузка при автомобильных перевозках металлических конструкций массой от 1 до 3 т | т | 270 |  |  | 10288.0895
2.10.15 | Перевозка грузов I класса автомобилями-самосвалами грузоподъемностью 10 т работающих вне карьера на расстояние до 60 км | т | 895 |  |  | 69408.0947
2.11 | Монтажные работы ВОЛС |  |  |  |  | 512941.8554
2.11.1 | Подвеска одного грозозащитного троса ВЛ 35-500 кВ без пересечений с препятствиями при длине анкерного пролета свыше 1 км | км | 4.439 |  |  | 66049.839
2.11.2 | Оптический кабель, встроенный в грозозащитный трос, с 48 оптическими волокнами ОКГТ-с-1-48-19/232 (или эквивалент) | км | 5.062 |  |  | 71346.8585
2.11.3 | Зажим шлейфовый ЗКШ2-18/20-4 (или эквивалент) | шт | 80 |  |  | 45227.979
2.11.4 | Муфта оптическая тупиковая МОПГ-М-1/128-4КУ3260 (или эквивалент) | шт | 4 |  |  | 24816.302
2.11.5 | Комплект для ввода ОК типа ОКГТ в муфту КВГ 17-20/2-3.6-5 (или эквивалент) | шт | 6 |  |  | 26367.3209
2.11.6 | Барабан БШ-3-3 (или эквивалент) | шт | 4 |  |  | 41467.9332
2.11.7 | Узел крепления БШ к опоре УПШ-03-01 (или эквивалент) | шт | 16 |  |  | 2068.0252
2.11.8 | Гаситель вибрации, марка ГВ-6645-02 (или эквивалент) | шт | 36 |  |  | 38167.1502
2.11.9 | Зажим для крепления шлейфа кабеля на опоре ЗКШ2 2-18/20-4 (или эквивалент) | шт | 12 |  |  | 3619.0709
2.11.10 | Зажим ЗПС-230-3 (или эквивалент) | шт | 12 |  |  | 3619.0709
2.11.11 | Болты оцинкованные диаметром резьбы 10 мм | т | 0.0003 |  |  | 36.2576
2.11.12 | Шайбы оцинкованные, диаметр 10 мм | кг | 0.104 |  |  | 103.4013
2.11.13 | Зажим плашечный соединительный ПА 4-1 (или эквивалент) | шт | 12 |  |  | 3619.0709
2.11.14 | Провода неизолированные для воздушных линий электропередачи из стальных оцинкованных проволок 1 группы и алюминиевых проволок марки АС, сечением 185/24 мм2 (или эквивалент) | т | 0.017 |  |  | 5273.4642
2.11.15 | Зажим натяжной НСО-18,8/19,2П-21(65) (или эквивалент) | шт | 22 |  |  | 12437.6942
2.11.16 | Скоба СК-12-1А (или эквивалент) | шт | 44 |  |  | 23885.6907
2.11.17 | Звено промежуточное прямое ПР-12-6 (или эквивалент) | шт | 22 |  |  | 12352.3143
2.11.18 | Звено промежуточное регулируемое ПРР-12-1 (или эквивалент) | шт | 22 |  |  | 22748.2768
2.11.19 | Звено промежуточное монтажное ПТМ-12-3 (или эквивалент) | шт | 22 |  |  | 12149.6479
2.11.20 | Серьга СР-12-16 (или эквивалент) | шт | 22 |  |  | 1541.2696
2.11.21 | Изоляторы линейные подвесные стеклянные ПСВ-120Б (или эквивалент) | шт | 22 |  |  | 20125.4301
2.11.22 | Ушко однолапчатое У1-12-16 (или эквивалент) | шт | 22 |  |  | 16425.4376
2.11.23 | Зажим поддерживающий ПСО-18,8/19,2П-33 (ЛТ-26) (или эквивалент) | шт | 7 |  |  | 13090.0823
2.11.24 | Узел крепления КГП-7-3 (или эквивалент) | шт | 7 |  |  | 8602.4677
2.11.25 | Серьга СРС-7-16 (или эквивалент) | шт | 7 |  |  | 792.9467
2.11.26 | Изоляторы линейные подвесные стеклянные ПСД-70Е (или эквивалент) | шт | 7 |  |  | 6403.5459
2.11.27 | Ушко однолапчатое У1-7-16 (или эквивалент) | шт | 7 |  |  | 1450.8607
2.11.28 | Зажим шлейфовый ЗКШ2-18/20-4 (или эквивалент) | шт | 7 |  |  | 7961.8969
2.11.29 | Зажим ЗПС-230-3 (или эквивалент) | шт | 14 |  |  | 18095.2202
2.11.30 | Болты оцинкованные диаметром резьбы 10 мм | т | 0.0002 |  |  | 24.1717
2.11.31 | Шайбы оцинкованные, диаметр 10 мм | кг | 0.061 |  |  | 51.7008
2.11.32 | Гайки шестигранные оцинкованные диаметр резьбы 10 мм | т | 0.0001 |  |  | 13.093
2.11.33 | Болты оцинкованные диаметром резьбы 16 (18) мм | т | 0.001 |  |  | 120.8586
2.11.34 | Гайки шестигранные оцинкованные диаметр резьбы 16-18 мм | т | 0.0002 |  |  | 26.186
2.11.35 | Шайбы оцинкованные, диаметр 16 мм | кг | 0.043 |  |  | 103.4014
2.11.36 | Провода неизолированные для воздушных линий электропередачи из стальных оцинкованных проволок 1 группы и алюминиевых проволок марки АС, сечением 185/24 мм2 (или эквивалент) | т | 0.01 |  |  | 2757.9184
2.12 | Устройство притрассовой дороги |  |  |  |  | 4688199.0096
2.12.1 | Земляные работы (толщина срезаемого слоя 15 см) |  |  |  |  | 0
2.12.1.1 | Разработка грунта с перемещением до 10 м бульдозерами мощностью 79 кВт (108 л.с.), группа грунтов 2 | м³ | 11916 |  |  | 1360142.8388
2.12.1.2 | При перемещении грунта на каждые последующие 10 м добавлять к расценке 01-01-030-06 (перемещение до 100м, К=9) | м³ | 11916 |  |  | 407882.8348
2.12.1.3 | Планировка площадей бульдозерами мощностью 79 кВт (108 л.с.) | м² | 79440 |  |  | 1683910.1734
2.12.1.4 | Уплотнение грунта вибрационными катками 2,2 т на первый проход по одному следу при толщине слоя 25 см | м³ | 19860 |  |  | 533922.7379
2.12.1.5 | На каждый последующий проход по одному следу добавлять к расценке 01-02-003-01 | м³ | 19860 |  |  | 702340.4247
2.4 | Переустройство ВЛ 0,4-35 кВ |  |  | 0 |  | 18680913.0656
2.4.34 | ВЛ-35 кВ на ПК 306+5 ф.Ельня-Храпуново. Филиал ОАО "МОЭСК" Восточные электрические сети |  |  |  |  | 18680913.0656
2.4.34.1 | Подготовительные работы |  |  |  |  | 5376.8654
2.4.34.1.1 | Разбивка оси трассы силами изыскательной организации | м | 800 |  |  | 5376.8654
2.4.34.2 | Демонтаж опор |  |  |  |  | 186371.0727
2.4.34.2.1 | Демонтаж проводов ВЛ-35 кВ в 3 провода сечением 120 мм2 (100% лом) | м | 800 |  |  | 36757.1331
2.4.34.2.1.1 |  | оп | 4 |  |  | 0
2.4.34.2.1.2 |  | кг | 1130.4 |  |  | 0
2.4.34.2.2 | Демонтаж грозотроса СТ-50 (100% лом) | м | 800 |  |  | 7863.8671
2.4.34.2.2.1 |  | оп | 4 |  |  | 0
2.4.34.2.2.2 |  | кг | 334 |  |  | 0
2.4.34.2.3 | Демонтаж промежуточной железобетонной опоры 35 кВ одноцеп-ной линии (100% лом) | шт | 1 |  |  | 3433.9558
2.4.34.2.3.1 |  | т | 1.885 |  |  | 0
2.4.34.2.4 | Демонтаж анкерной металлической опоры 35 кВ одноцепной ли-нии (100% лом) | шт | 3 |  |  | 117632.3736
2.4.34.2.4.1 |  | т | 12.96 |  |  | 0
2.4.34.2.5 | Демонтаж проводов ВЛ-35 кВ в 3 провода сечением 120 мм2 с по-следующим перемонтажом | м | 190 |  |  | 11757.1259
2.4.34.2.5.1 |  | оп | 4 |  |  | 0
2.4.34.2.6 |  | т | 268.5 |  |  | 0
2.4.34.2.6 | Демонтаж грозотроса СТ-50 с последующим перемонтажом | м | 190 |  |  | 2319.2768
2.4.34.2.6.1 |  | оп | 4 |  |  | 0
2.4.34.2.7 |  | т | 89.49 |  |  | 0
2.4.34.2.7 | Погрузка и вывоз проводов, демонт. в лом (МО ПС №177 «Орехово», г. Орехово-Зуево, ул. Совхозная, д.16) | т | 1.18 |  |  | 3375.1782
2.4.34.2.8 | Погрузка и вывоз проводов, демонт. в лом (МО ПС №177 «Орехово», г. Орехово-Зуево, ул. Совхозная, д.16) | т | 1.13 |  |  | 3232.1622
2.4.34.3 | Опоры ВЛ-35кВ |  |  |  |  | 11524691.8426
2.4.34.3.1 | Разработка котлованов под анкерные плиты экскаватором (объем ковша 0,5 м3) в сухом грунте 2 категории вблизи линии высокого напряжения с обратной засыпкой с уплотнением (монтаж временной анкеровки) | шт | 6 |  |  | 0
2.4.34.3.1.1 |  | м3 | 1200 |  |  | 508734.1914
2.4.34.3.2 | Разработка котлованов под анкерные плиты экскаватором (объем ковша 0,5 м3) в сухом грунте 2 категории вблизи линии высокого напряжения с обратной засыпкой (демонтаж временной анкеров-ки) | шт | 6 |  |  | 0
2.4.34.3.2.1 |  | м3 | 1200 |  |  | 508734.1914
2.4.34.3.3 | Развозка металлических опор по трассе | шт | 8 |  |  | 3063.2556
2.4.34.3.3.1 |  | т | 77.336 |  |  | 0
2.4.34.3.4 | Развозка конструкций и материалов опор ВЛ-10 кВ по трассе: ма-териалов оснастки сложных опор | шт | 8 |  |  | 930.6113
2.4.34.3.5 | Установка стальных опор ВЛ-110 кВ анкерно-угловых, свободностоящих массой 4,494 т высотой 24,0 м на грибовидные подножники (тип 1) | шт | 3 |  | #REF! | 1865246.6147
2.4.34.3.5.1 |  | т | 13.482 |  |  | 0
2.4.34.3.6 | Установка стальных опор ВЛ-110 кВ анкерно-угловых, свободно-стоящих массой 5,948 т высотой 20,70 м на грибовидные поднож-ники (тип 7) | т | 10.996 |  |  | 1521306.3177
2.4.34.3.6.1 |  | шт | 2 |  |  | 0
2.4.34.3.7 | Установка стальных опор ВЛ-330 кВ анкерно-угловых, свободно-стоящих массой 25,616 т высотой 43,10 м на грибовидные под-ножники (тип 8) | т | 51.232 |  |  | 6887748.7454
2.4.34.3.7.1 |  | шт | 2 |  |  | 0
2.4.34.3.8 | Нанесение информационного знака с указанием ширины охранной зоны ВЛ на опору | шт | 4 |  |  | 3134.1056
2.4.34.3.9 | Установка плаката с указанием номера опоры | шт | 8 |  |  | 0
2.4.34.3.10 | Расцветка фаз и обозначение цепей на опорах ВЛ-35кВ | шт | 2 |  |  | 41.3605
2.4.34.3.11 | Покраска вновь установленных опор в корпоративную символику | шт | 8 |  |  | 165.442
2.4.34.3.12 | Нанесение информационного знака на опорах в местах установки муфт | шт | 3 |  |  | 62.0408
2.4.34.3.13 | Нанесение опознавательных знаков на опорах ВЛ-35 кВ в местах установки оптических муфт | шт | 3 |  |  | 62.0408
2.4.34.3.14 | Установка стальных опор ВЛ-110 кВ промежуточных, свободно-стоящих массой 1,626 т (ПС35/110ПУ-2.110ТМ) высотой 22,75 м | т | 1.626 |  |  | 225462.9256
2.4.34.3.14.1 |  | шт | 1 |  |  | 0
2.4.34.4 | Фундаменты для металлических опор |  |  |  |  | 5333930.5153
2.4.34.4.1 | Развозка стального фундамента по трассеФ720.1.СТА.10000.12.960 | шт | 1 |  |  | 767.7543
2.4.34.4.1.1 |  | т | 3.93 |  |  | 0
2.4.34.4.2 | Бурение скважины диаметром 960 мм, глубиной 10 м для установ-ки стальной трубы-фундамента в грунт 2 группы | шт | 1 |  |  | 16341.5349
2.4.34.4.3 | Установка стального фундамента-трубы в пробуренную скважину | шт | 1 |  |  | 211990.675
2.4.34.4.3.1 |  | т | 3.93 |  |  | 0
2.4.34.4.4 | Заполнение раствором пустот между стенкой скважины и телом сваи | шт | 1 |  |  | 6185.9803
2.4.34.4.4.1 |  | м3 | 1.59 |  |  | 0
2.4.34.4.5 | Установка ж.б. анкерной плиты ПА-3-1 для опоры ВЛ-110 кВ с последующим демонтажем вблизи линии высокого напряжения | шт | 1 |  |  | 136274.5865
2.4.34.4.5.1 |  | т | 16.8 |  |  | 0
2.4.34.4.5.2 |  | м3 | 16.8 |  |  | 0
2.4.34.4.6 | Установка одинарной оттяжки к существующей ж.б. опоре 110 кВ с последующим демонтажем, вблизи линии высокого напряжения | шт | 6 |  |  | 345942.3522
2.4.34.4.7 | Развозка ж.б. подножников (грибовидных фундаментов) по трассе | шт | 28 |  |  | 9833.4597
2.4.34.4.7.1 |  | т | 246.4 |  |  | 0
2.4.34.4.8 | Разборка грунта с погрузкой на самосвалы и его вывоз | м3 | 140.1 |  |  | 30101.8521
2.4.34.4.9 | Разработка грунта в отвал | м3 | 9443.94 |  |  | 1712072.2447
2.4.34.4.10 | Доработка грунта вручную | м3 | 278.81 |  |  | 177281.5045
2.4.34.4.11 | Устройство щебёночного основания под фундаменты | м3 | 49.39 |  |  | 31544.6085
2.4.34.4.12 | Погрузка, транспортировка, развозка по трассе и выгрузка ж/б фундаментов | т | 246.4 |  |  | 9178.7216
2.4.34.4.13 | Установка краном ж.б. грибовидных подножников в котлован | шт | 28 |  |  | 1275490.8069
2.4.34.4.13.1 |  | т | 246.4 |  |  | 0
2.4.34.4.14 | Засыпка котлованов бульдозерами с уплотнением грунта | м3 | 9722.75 |  |  | 1370924.4343
2.4.34.5 | Заземление опор |  |  |  |  | 66146.8324
2.4.34.5.1 | Заземлитель вертикальный | шт | 16 |  |  | 9699.0918
2.4.34.5.2 | Заземлитель горизонтальный | м | 48 |  |  | 8371.7956
2.4.34.5.3 | Проводник заземляющий открыто по строительным основаниям из круглой стали диаметром 10 мм | м | 96 |  |  | 48075.9451
2.4.34.6 | Монтаж ВОЛС |  |  |  |  | 141925.9353
2.4.34.6.1 | Монтаж шкафа для размещения технологического запаса и муфты на волоконно-оптический кабель встроенный в грозотрос ОКГТ-Ц на опоре ВЛ-35 кВ на высоте 14 м | шт | 2 |  |  | 14607.4958
2.4.34.6.1.1 |  | кг | 48 |  |  | 0
2.4.34.6.2 | Монтаж шкафа для размещения технологического запаса и муфты на волоконно-оптический кабель встроенный в грозотрос ОКГТ-Ц на опоре ВЛ-35 кВ на высоте 27 м | шт | 1 |  |  | 7343.5574
2.4.34.6.2.1 |  | кг | 24 |  |  | 0
2.4.34.6.3 | Размещение технологического запаса волоконно-оптического ка-беля, встроенного в грозотроса, в шкафу | м | 90 |  |  | 6018.1547
2.4.34.6.3.1 |  | кг | 31.77 |  |  | 0
2.4.34.6.4 | Монтаж и измерение с помощью рефлектометра в процессе мон-тажа оптической муфты МОПГ-М на волоконно-оптический ка-бель, встроеннный в грозотрос с числом волокон 48 в шкафу | шт | 3 |  |  | 54663.082
2.4.34.6.4.1 |  | кг | 18 |  |  | 0
2.4.34.6.5 | Разработка грунта в траншеях экскаваторами "обратная лопата" с ковшом вместимостью 0,25 м3 в отвал | м | 135 |  |  | 0
2.4.34.6.5.1 |  | м3 | 43.88 |  |  | 6776.4082
2.4.34.6.6 | Разработка грунта в траншеях экскаваторами "обратная лопата" вместимостью 0,25 м3 с погрузкой на автомобили-самосвалы | м | 135 |  |  | 0
2.4.34.6.6.1 |  | м3 | 20.26 |  |  | 3128.7609
2.4.34.6.7 | Устройство песчаной постели для кабеля | м | 135 |  |  | 0
2.4.34.6.7.1 |  | м3 | 10.13 |  |  | 8264.0099
2.4.34.6.8 | Покрытие кабеля плитами ПЗК (480х240х16) | м | 135 |  |  | 0
2.4.34.6.9 |  | шт | 281 |  |  | 5418.7094
2.4.34.6.10 | Прокладка стальной трубы D=150мм по опоре ВЛ 35 кВ, с креплением | м | 6 |  |  | 4302.5264
2.4.34.6.11 | Прокладка кабеля ДПД-П-48У (6х8) -7кН в траншее весом 1 м 0,353 кг | м | 135 |  |  | 7849.767
2.4.34.6.12 | Прокладка кабеля ДПД-П-48У (6х8) -7кН в стальной трубе | м | 6 |  |  | 828.0829
2.4.34.6.13 | Прокладка кабеля ДПД-П-48У (6х8) -7кН по металлической опоре с креплением | м | 35 |  |  | 5740.6499
2.4.34.6.14 | Прокладка кабеля ДПД-П-48У (6х8) -7кН в шкафу | м | 4 |  |  | 0
2.4.34.6.15 | Обратная засыпка траншеи песком вручную | м3 | 10.13 |  |  | 8264.0099
2.4.34.6.16 | Засыпка траншей и котлованов бульдозерами мощностью 59 кВт, группа грунтов 2 | м3 | 43.88 |  |  | 5008.6495
2.4.34.6.17 | Отвозка лишнего грунта на 34 км | м3 | 20.26 |  |  | 3712.0716
2.4.34.7 | Провода ВЛ-35кВ |  |  |  |  | 1027401.3359
2.4.34.7.1 | Подвеска проводов ВЛ 35 кВ сечением: до 120 мм2 без пересече-ний с препятствиями при длине анкерного пролета до 1 км (3 про-вода) | км | 0.51 |  |  | 741087.1591
2.4.34.7.2 | Подвеска одного грозозащитного троса (ВОЛС встроенный в грозотрос ОКГТ-Ц -) ВЛ 35 кВ без пересечений с препятствиями при длине анкерного пролета: до 1 км | км | 0.426 |  |  | 102072.0688
2.4.34.7.3 | Подвеска проводов между анкерными опорами с пересечением электрифицированных железных дорог и автодорог, напряжение пересекающей ВЛ: 35кВ сечением 120 мм2 (3 провода) | переход | 1 |  |  | 87935.5322
2.4.34.7.3.1 |  | м | 236 |  |  | 0
2.4.34.7.4 | Подвеска 1грозотроса (ВОЛС встроенный в грозотрос ОКГТ-Ц) между анкерными опорами с пересечением электрифицированных железных дорог и автодорог | переход | 1 |  |  | 11211.7984
2.4.34.7.4.1 |  | м | 236 |  |  | 0
2.4.34.7.5 | Подвеска одного грозозащитного троса (С-50) ВЛ 35 кВ без пере-сечений с препятствиями при длине анкерного пролета: до 1 км | км | 0.104 |  |  | 31501.8514
2.4.34.7.6 | Измерение затухания на кабельной площадке волоконно-оптический кабеля, встроеннный в грозотрос с числом волокон 48 | кабель | 1 |  |  | 1421.7673
2.4.34.7.7 | Измерение затухания на смонтированном участке волоконно-оптический кабеля, встроеннный в грозотрос с числом волокон 48 | 1 см. участок | 1 |  |  | 1421.7673
2.4.34.7.8 | Установка гасителей вибрации ГВ-3322-02М волоконно-оптическом кабеле, встроенного в грозотрос | шт | 8 |  |  | 8954.549
2.4.34.7.8.1 |  | кг | 6.4 |  |  | 0
2.4.34.7.9 | Установка гасителей вибрации ГВ-1,6-11-400 на провод АС-120/19 | шт | 24 |  |  | 41794.8424
2.4.34.7.9.1 |  | кг | 19.2 |  |  | 0