## Лист1
Глава 2.
Ведомость объемов работ на «Прочие объекты комплексного обустройства на автомобильной дороге М-4 «Дон» Москва – Воронеж – Ростов-на-Дону – Краснодар – Новороссийск. Строительство надземных пешеходных переходов на км 273+421, км 288+739 и км 295+227 в Тульской области»
№ п/п | Наименование работы | Ед. изм. | Кол-во
1 | 2 | 3 | 4
1 | Пешеходный переход на км 273
2 | Сооружение лестничных сходов
3 | Разработка котлованов экскаватором с перемещением бульдозером | м³ | 232
4 | Погружение дизель-молотом вертикальных свай марки С6-Т3 длиной 6 м на глубину 5,0 м с земли | шт | 8
5 | Устройство щебеночной подготовки под фундаменты из щебня марки М400 фракции 40-70 мм | м³ | 10
6 | Монтаж железобетонного блока ростверка ПР1 бетон В25 F200 W6, масса блока 8,4 т габаритные размеры 3,1х3,1х0,8 м | м³ | 6.8
7 | Монтаж железобетонного блока фундамента Ф-1,бетон В25 F200 W6, масса блока 16,3 т габаритные размеры 2,7х2,4х1,4 м | м³ | 8
8 | Монтаж железобетонных блоков стоек С350-2, бетон B25 F200 W8, масса блока 2,1 т габаритные размеры 3,8х0,7х0,4 м | м³ | 1.68
9 | Монтаж железобетонного блока ригеля Р5, бетон B25 F200 W8, масса блока 1,3 т габаритные размеры 1,8х0,8х0,47 м | м³ | 1
10 | Бетон объединения блоков:
11 | Стойки с ригелем B25 F200 W8 | м3 | 0.16
12 | Арматура АI Ø6 | кг | 5.3
13 | Арматура АIII Ø22 | кг | 41.4
14 | Стойки со стаканом B25 F200 W8 | м3 | 0.42
15 | Свай с ростверком B27,5 F200 W8 | м3 | 6.6
16 | Арматура АIII Ø22 | кг | 301
17 | Устройство монолитных фундаментов бетон B25 F200 W8 | м3 | 18.6
18 | Монтаж железобетонных блоков косоуров
19 | марка блока ЛБ10-1, бетон B27,5 F200 W8, масса блока 2,7 т, габаритные размеры 8,8х2,98х0,26 м | м3 | 4.4
20 | марка блока ЛБ12-2, бетон B27,5 F200 W8, масса блока 3,1 т, габаритные размеры 10,43х3,54х0,26 м | м3 | 4.8
21 | Монтаж железобетонных блоков лестничных площадок
22 | марка блока ЛП-3, бетон B25 F200 W8, масса блока 0,9 т, габаритные размеры 2,2х0,94х0,28м | м3 | 1.36
23 | марка блока ЛП-5 бетон B25 F200 W8, масса блока 1,6 т, габаритные размеры 2,2х1,64х0,28 м | м3 | 3.78
24 | Монтаж железобетонных блоков лестничных маршей
25 | марка блока ЛМ-2, бетон B25 F200 W8, масса блока 0,95 т, габаритные размеры 2,2х1,35х0,70 м | м3 | 1.52
26 | марка блока ЛМ-4 бетон B25 F200 W8,масса блока 1,2 т, габаритные размеры 2,2х1,67х0,84 м | м3 | 3.76
27 | марка блока ЛМ-6 бетон B25 F200 W8, масса блока 1,4 т, габаритные размеры 2,2х1,99х0,98 м | м3 | 2.28
28 | Монтаж железобетонных блоков балки
29 | марка блока ЛК4, бетон B25 F200 W8, масса блока 0,41 т, габаритные размеры 1,8х0,2х0,52 м | м3 | 0.32
30 | Устройство гидроизоляции соприкасающихся с грунтом поверхностей резинобитумной мастикой марки за 2 раза | м² | 104
31 | Обеспыливание и обезжиривание окрашиваемых поверхностей опор | м² | 92
32 | Грунтовка видимых поверхностей двумя слоями водоотталкивающей пропитки в два слоя. Расход 0,300 - 0,500 кг/м² на каждый слой | м² | 92
33 | Окраска лицевых железобетонных поверхностей опор, лестничных маршей и плит защитным покрытием в 2 слоя. Расход 0,3 кг/м² на каждый слой. | м² | 92
34 | Устройство защитного покрытия от граффити и расклейки афиш | м² | 92
35 | Монтаж перильного ограждения из Ст3сп в том числе: | пог.м | 82.6
36 | Уголок 56х56х5 мм | т | 1.022
37 | Уголок 35х35х5 мм | т | 0.423
38 | Арматура AI Ø12 мм | т | 0.355
39 | Огрунтовка и окраска металлоконструкций перильного ограждения с предварительной пескоструйной очисткой | м² | 66
40 | Засыпка пазух фундамента извлеченным из отвала грунтом с послойным уплотнением пневмотрамбовками | м³ | 188
41 | Установка подъемной платформы БК 320 | шт | 2
42 | Сооружение опор ОК1,ОК 3
43 | Разработка котлованов экскаватором с перемещением бульдозером | м³ | 160
44 | Погружение дизель-молотом вертикальных свай марки С6-Т3 длиной 6 м на глубину 5,0 м с земли | шт | 18
45 | Устройство щебеночной подготовки под фундаменты из щебня марки М400 фракции 40-70 мм | м³ | 7.8
46 | Монтаж железобетонного блока ростверка ПР2,бетон В25 F200 W6, масса блока 10,4 т, габаритные размеры 3,8х3,8х0,8 м | м³ | 8.2
47 | Монтаж железобетонного блока фундаментамарка блока Ф3И, бетон В25 F200 W6, масса блока 20,5 т, габаритные размеры 3,7х2,7х1,4 м | м³ | 16.4
48 | Монтаж железобетонных блоков стоек марка блока С650-2,бетон B25 F200 W8, масса блока 3,9 т, габаритные размеры 6,8х0,7х0,4 м | м³ | 12.8
49 | Монтаж железобетонного блока ригеля марка блока РИ, бетон B25 F200 W8, масса блока 2,4 т, габаритные размеры 2,4х1,15х0,47 м | м³ | 4.52
50 | Бетон объединения блоков:
51 | Стойки с ригелем B25 F200 W8 | м3 | 0.64
52 | Арматура АI Ø6 мм | кг | 10.6
53 | Арматура АIII Ø22 мм | кг | 82.8
54 | Закладные детали | кг | 39.8
55 | Стойки со стаканом B25 F200 W8 | м3 | 1.56
56 | Свай с ростверком B27,5 F200 W8 | м3 | 6.8
57 | Арматура АIII Ø22 мм | кг | 382.8
58 | Устройство гидроизоляции соприкасающихся с грунтом поверхностей резинобитумной мастикой марки за 2 раза | м² | 76
59 | Обеспыливание и обезжиривание окрашиваемых поверхностей опор | м² | 122
60 | Грунтовка видимых поверхностей двумя слоями водоотталкивающей пропитки в два слоя. Расход 0,300 - 0,500 кг/м², на каждый слой | м² | 122
61 | Окраска лицевых железобетонных поверхностей опор защитным покрытием в 2 слоя. Расход 0,3 кг/м² на каждый слой | м² | 122
62 | Устройство защитного покрытия от граффити и расклейки афиш | м² | 122
63 | Засыпка пазух фундамента извлеченным из отвала грунтом с послойным уплотнением пневмотрамбовками | м³ | 112
64 | Сооружение опоры ОП2
65 | Разработка котлованов экскаватором с перемещением бульдозером | м³ | 87
66 | Погружение дизель-молотом вертикальных свай марки С6-Т3 длиной 6 м на глубину 5,0 м с земли | шт | 9
67 | Устройство щебеночной подготовки под фундаменты из щебня марки М400 фракции 40-70 мм | м³ | 3.9
68 | Монтаж железобетонного блока ростверка ПР2, бетон В25 F200 W6, масса блока 10,4 т, габаритные размеры 3,8х3,8х0,8 м | м³ | 4.1
69 | Монтаж железобетонного блока фундамента Ф2,бетон В25 F200 W6, масса блока 16,3 т, габаритные размеры 3,7х2,7х1,4 м | м³ | 6.5
70 | Монтаж железобетонных блоков стоек С650-2,бетон B25 F200 W8 масса блока 3,9 т, габаритные размеры6,8х0,7х0,4 м | м³ | 3.2
71 | Монтаж железобетонного блока ригеля марка блока Р2, бетон B25 F200 W8 масса блока 2,4 т, габаритные размеры 2,4х1,15х0,47 м | м³ | 1
72 | Бетон объединения блоков:
73 | Стойки с ригелем B25 F200 W8 | м3 | 0.16
74 | Арматура АI Ø6 мм | кг | 5.3
75 | Арматура АIII Ø22 мм | кг | 41.4
76 | Стойки со стаканом B25 F200 W8 | м3 | 0.42
77 | Свай с ростверком B27,5 F200 W8 | м3 | 3.4
78 | Арматура АIII Ø22 мм | кг | 191.4
79 | Устройство гидроизоляции соприкасающихся с грунтом поверхностей резинобитумной мастикой за 2 раза | м² | 28
80 | Обеспыливание и обезжиривание окрашиваемых поверхностей опор | м² | 30
81 | Грунтовка видимых поверхностей двумя слоями водоотталкивающей пропитки в два слоя. Расход 0,300 - 0,500 кг/м² на каждый слой | м² | 30
82 | Окраска лицевых железобетонных поверхностей опор защитным покрытием в 2 слоя. Расход 0,3 кг/м² на каждый слой | м² | 30
83 | Устройство защитного покрытия от граффити и расклейки афиш | м² | 30
84 | Засыпка пазух фундамента извлеченным из отвала грунтом с послойным уплотнением пневмотрамбовками | м³/т | 56/90
85 | Сооружение пешеходного пролетного строения
86 | Монтаж балок пролетного строения L=21 м из бетона В35 F200 W8, марка блока Б2100.255.80. Габаритные размеры 21,0х2,55х0,96 м | шт | 2
87 | Монтаж резиновых опорных частей 20x25x6,2 см | шт | 8
88 | Установка деформационных швов | пог.м | 6.95
89 | Монтаж перильного ограждения индивидуальной проектировки из Ст3сп в том числе: | пог.м | 84.8
90 | Уголок 56х56х5 мм | т | 0.948
91 | Уголок 35х35х5 мм | т | 0.437
92 | Арматура AI Ø12 мм | т | 0.332
93 | Огрунтовка и окраска металлоконструкций перильного ограждения с предварительной пескоструйной очисткой | м² | 68
94 | Устройство покрытия прохожей части
95 | Устройство оклеечной гидроизоляции | м² | 94.5
96 | Защитный слой из бетона В30 толщиной 30 мм | м² | 94.5
97 | Устройство водоотвода с пролетного строения:
98 | Установка каналов полимербетонных водоотводных h=5,5 cм, L=1,0 м, с чугунной решеткой L=0,5 м | шт | 72
99 | Установка каналов полимербетонных водоотводных h=5,5 cм, L=0,5 м, с чугунной решеткой L=0,5 м | шт | 4
100 | Бурение отверстий Ø110 мм на глубину до 160 мм колонковыми бурами с алмазными гранями | шт | 4
101 | Установка каналов полимербетонных водоотводных h=5,5 cм, L=1,0 м с водоотводным патрубком и с чугунной решеткой L=0,5 м | шт | 4
102 | Заливка пазухи между дренажной трубкой и отверстием герметиком | л | 1
103 | Установка заглушек торцевых h=5,5 cм | шт | 8
104 | Устройство покрытия из горячей плотной песчаной смеси тип Г марки I толщиной 40 мм | м² | 94.5
105 | Грунтовка видимых поверхностей двумя слоями водоотталкивающей пропитки в два слоя. Расход 0,300 - 0,500 кг/м² на каждый слой | м² | 223
106 | Окраска лицевых железобетонных поверхностей пролетов окрасочной защитным покрытием в 2 слоя. Расход 0,3 кг/м² на каждый слой | м² | 223
107 | Устройство водоотвода по опорам пешеходного перехода (удлинительные трубки)
108 | Труба ПЭ80 SDR21-125х6.0 ГОСТ 18599-2001 | пог.м | 28
109 | Устройство крепления водоотводных труб хомутами | шт | 28
110 | СВСиУ для строительства опор и монтажа пролетного строения
111 | Изготовление плит 2П30.18.10 массой 2,2 т из бетона В30, размерами 3х1,75х0,17 м | м3 | 10.68
112 | Монтаж и демонтаж плит 2П30.18.10 массой 2,2 т из бетона В30, размерами 3х1,75х0,17 м | м3 | 37.38
113 | Устройство с последующей разборкой основания (из излишков грунта от разработки котлованов опор и лестничных сходов) под плиты | м3 | 29
114 | Вибропогружение шпунта Ларсен Л4 длиной 6 м на глубину 5,7 м в грунт с последующим извлечением | т | 90.576
115 | Дорожная часть
116 | Подготовка территории строительства
117 | Восстановление и разбивка трассы на местности 2 категории сложности | км | 0.1
118 | Перенос и закрепление оси трассы в натуре | км | 0.1
119 | Демонтаж существующих сооружений
120 | Демонтаж существующих дорожных знаков с вывозом на 1 км
121 | щиты | шт | 4
122 | стойки | шт | 4
123 | Разборка существующей дорожной одежды:
124 | Разборка существующей дорожной одежды на разделительной полосе (в месте расположения промежуточной опоры):
125 | асфальтобетонного покрытия hср=0,21 м с вывозом автотранспортом для дальнейшего использования на стройплощадке до 1 км | м2 | 10
126 | основания из ЩПЦС hср=0,35 м с вывозом автотранспортом на стройплощадку до 1 км | м2 | 10
127 | подстилающего слоя из песка hср=0,50 м с вывозом автотранспортом на стройплощадку до 1 км | м2 | 25
128 | Обрубка кромок шириной 0,15 м:
129 | асфальтобетонного покрытия hср=0,21м с вывозом автотранспортом на стройплощадку | м2 | 17.6
130 | основания из ЩПЦС h=0,04 м с с вывозом автотранспортом на стройплощадку до 1 км | м2 | 17.6
131 | Разборка существующей тротуарной дорожки (в районе лестничного схода):
132 | асфальтобетонное покрытие hср=0,05 м с вывозом автотранспортом на стройплощадку до 1 км | м2 | 5.27
133 | основание из щебня hср=0,2 м с вывозом автотранспортом на стройплощадку до 1 км | м2 | 5.27
134 | Демонтаж существующей железобетонной лестницы с погрузкой материалов от разборки и транспортировкой на свалку на 42 км | м3 | 2.35
135 | Разборка существующего металлического ограждения (на разделительной полосе) с вывозом на базу подрядчика до 1 км | т | 6.383
136 | Земляное полотно
137 | Профильный объем земляных масс:
138 | насыпь | м3 | 370
139 | выемка | м3 | 35
140 | Механизированные работы
141 | Рыхление откосов существующего земполотна, глубина рыхления до 0,35м, длина разрыхляемого участка до 100м | м3 | 172
142 | Уплотнение грунта катками при толщине слоя 0,25м за 6 проходов по одному слою | м3 | 172
143 | Полив водой уплотняемого грунта | м3 | 86
144 | Срезка обочин бульдозером с перемещением до 20м в тело насыпи | м3 | 16
145 | Срезка обочин бульдозером с перемещением до 50м | м3 | 19
146 | Погрузка грунта экскаватором и транспортировка в тело насыпи до 1 км | м3 | 19
147 | Устройство насыпи из грунта из излишка грунта от разборки котлованов под опоры и лестничные сходы | м3 | 123
148 | Устройство насыпи из грунта с карьера по справке | м3 | 249
149 | Уплотнение грунта катками при толщине слоя 0,25 м за 6 проходов по одному слою | м3 | 370
150 | Полив водой уплотняемого грунта | м3 | 185
151 | Планировка откосов насыпей механизированным способом | м2 | 260
152 | Дорожная одежда
153 | Восстановление дорожной одежды на разделительной полосе
154 | Устройство подстилающего слоя из песка | м3 | 12.5
155 | Устройство нижнего слоя основания из фракционированного щебня М800 по способу заклинки толщиной 0,35 м в два слоя:
156 | нижний слой толщиной 0,18 м | м2 | 15.6
157 | верхний слой толщиной 0,17 м | м2 | 13.9
158 | Розлив битума 0,7 т на 1000 м2 | м2 | 10
159 | Устройство верхнего слоя основания из горячего крупнозернистого пористого асфальтобетона 1 марки толщиной 0,09 м | м2 | 10
160 | Розлив битума 0,3 т на 1000 м2 | м2 | 10
161 | Устройство нижнего слоя покрытия из горячего плотного мелкозернистого асфальтобетона 1 марки, тип Б толщиной 0,07 см | м2 | 10
162 | Розлив битума 0,3 т на 1000 м2 | м2 | 10
163 | Устройство верхнего слоя покрытия из горячего плотного мелкозернистого асфальтобетона 1 марки тип Б, толщиной 0,05 см | м2 | 10
164 | Обстановка и обустройство дороги
165 | Постоянная разметка краской:
166 | вертикальная разметка 2.7 | км | 0.117
167 | белым цветом | м2 | 26
168 | черным цветом | м2 | 13
169 | Постоянная разметка проезжей части термопластиком:
170 | 1.2.1 сплошная шириной 0,20 м | пог.м | 410
171 | 1.5 пунктирная (1:3) шириной 0,15 м | пог.м | 330
172 | 1.6 пунктирная (3:1) шириной 0,15 м | пог.м | 41
173 | 1.1 сплошная шириной 0,15 м | пог.м | 124
174 | Установка металлического оцинкованного барьерного ограждения на металлических стойках со световозвращателями типа КД-5:
175 | Дорожное одностороннее, удерживающей спососбностью У3(250) высотой 0,75 м | пог.м | 120
176 | Дорожное одностороннее, удерживающей спососбностью У5(350) высотой 1,1 м (на разделительной полосе) | пог.м | 60
177 | Переходные участки (на разделительной полосе) | пог.м | 16
178 | Дорожное двухстороннее, удерживающей спососбностью У5(350) высотой 1,1 м | пог.м | 60
179 | Дорожное одностороннее конечный участок | пог.м | 12
180 | Дорожное одностороннее конечный участок | пог.м | 15
181 | Дорожное одностороннее начальный участок | пог.м | 25
182 | Установка дорожных знаков из тонколистовой стали с использованием световозвращающей пленки типа “В” на металлических оцинкованных стойках | шт | 2
183 | Информационные знаки прямоугольной формы с использованием флуоресцентной пленки серии 4083 В-700 (6.7) на щите размером 900х900 мм | шт | 2
184 | На металлических стойках весом 19,8 кг, Ø 70 мм, длиной 4,0 м | шт | 2
185 | На сборном железобетонном фундаменте Ф1, размером 1100х30х120х230 мм весом 0,85 т Бетон В15 F200. Арматура класса АI-9,20 кг/м3, ВрI-9,94кг/м3 | м3 | 0.7
186 | Благоустройство и озеленение
187 | Устройство тротуара
188 | Устройство подстилающего слоя из песка, толщиной 0,20 м | м3 | 92
189 | Устройство основания из щебня М400 толщиной 0,15 м | м2 | 406.2
190 | Розлив битума 0,3 т на 1000 м2 | м2 | 406.2
191 | Устройство покрытия из песчаного асфальтобетона тип Д III марки толщиной 0,04 м | м2 | 406.2
192 | Установка бортового камня БР 100.20.8 В30 F200 | пог.м | 126
193 | Установка бортового камня БР 100.30.18 В30 F200 | пог.м | 120
194 | Устройство пешеходной дорожки
195 | Разработка грунта эксковатором с перемещением до 1 км | м3 | 3.6
196 | Разработка грунта вручную в отвал | м3 | 1
197 | Планировка площади дорожки механизированным способом | м2 | 11.8
198 | Устройство подстилающего слоя из песка толщиной 0,20 м | м3 | 2.3
199 | Устройство основания из щебня М400 толщиной 0,15 м | м2 | 8.38
200 | Розлив битума 0,3 т на 1000 м2 | м2 | 6.23
201 | Устройство покрытия из песчаного асфальтобетона тип Д III марки толщиной 0,04 м | м2 | 6.23
202 | Обратная засыпка вручную грунт 2 группы (из отвала) | м3 | 1
203 | Лестничный сход
204 | Погружение труб дизель молотом Ø325 мм, длиной 2 м на глубину 1,8 м в грунт | шт | 4
205 | Устройство металлических лестничных сходов из сортового проката:
206 | Швеллер N20 | т | 0.238
207 | Уголок 50х50х5 мм | т | 0.219
208 | Изготовление и монтаж металлоконструкций сходов из индивидуального металла:
209 | Просечной лист ПВ1 506 | т | 0.149
210 | Прокат - 10х400 мм | т | 0.05
211 | Изготовление и устройство перильного ограждения из стали Ст3:
212 | Уголок 80х80х6 мм | т | 0.098
213 | Уголок 50х50х5 мм | т | 0.024
214 | Арматура АI Ø14 мм | т | 0.014
215 | Нанесение грунтовочного лакокрасочного материала 80 мкм, (расход 0,390 кг/м2) | м2 | 41
216 | Окраска поверхностей промежуточным лакокрасочным материалом 60 мкм (расход 0,18 кг/м²) | м2 | 41
217 | Окраска поверхностей покрывочным лакокрасочным материалом 60 мкм (расход 0,175 кг/м²) | м2 | 41
218 | Обмазка засыпаемых поверхностей битумной мастикой в 2 слоя | м2 | 9
219 | Пандус
220 | Земляные работы
221 | Срезка грунта бульдозером с перемещением до 20 м в отвал | м3 | 3.3
222 | Срезка грунта бульдозером с перемещением до 20 м с погрузкой эксковатором с перемещениемдо 1 км | м3 | 10.7
223 | Разработка грунта бульдозером с перемещением до 20 м из отвала в тело насыпи | м3 | 3.3
224 | Уплотнение грунта катками при толщине слоя 0,25 м за 6 проходов по одному слою | м3 | 3
225 | Полив водой уплотняемого грунта | м3 | 1.5
226 | Планировка площади дорожки механизированным способом | м2 | 25
227 | Устройство подстилающего слоя из песка толщиной 0,20 м | м3 | 7.7
228 | Устройство основания из щебня М400 толщиной 0,15 м | м2 | 25
229 | Розлив битума 0,3 т на 1000 м2 | м2 | 25
230 | Устройство покрытия из песчаного асфальтобетона тип Д III марки толщиной 0,04 м | м2 | 25
231 | Установка бортового камня БР 100.20.8 В30 F200 | пог.м | 40
232 | Перильное ограждение Ст3сп в том числе: | пог.м | 36
233 | Уголок 56х56х5 мм | т | 0.46
234 | Уголок 35х35х5 мм | т | 0.19
235 | Арматура AI Ø12 мм | т | 0.166
236 | Электроосвещение и силовое электрооборудование пешеходного перехода
237 | Сборка и установка ШР в составе:
238 | корпус ШТВ-1 1040×930×745 мм IP65 из листовой стали, внутри покрыт термоизоляционным материалом | шт | 1
239 | вводной автоматический выключатель ВА88-33 40А | шт | 1
240 | автоматический выключатель ВА47-100 1ф 10А тип С | шт | 4
241 | счетчик однофазный | шт | 1
242 | рама под аппаратуру, площадь основания оборудования: до 0,75 м2 (металлический фундамент под ШР-прим.) | шт | 1
243 | Устройство заземления ШР: | м | 12
244 | сталь стержневая диаметром 12 мм | т | 0.005
245 | сталь стержневая диаметром 18 мм | т | 0.012
246 | разработка траншеи вручную для прокладки контура заземления 700х200мм | м3 | 0.84
247 | обратная засыпка вручную траншеи землей | м3 | 0.84
248 | Прокладка металлической оцинкованной трубы Ду32 по железобетонным конструкциям | м | 86
249 | Прокладка кабеля ВВГнг-3х2,5 мм2 в оцинкованной трубе Ду=32 мм | м | 90
250 | Разработка грунта вручную в траншеях глубиной до 2х м без креплений с откосами (группа грунтов - 2) | м3 | 1.8
251 | Засыпка вручную траншей (группа грунтов - 1) | м3 | 0.72
252 | Устройство постели для кабеля | м | 6
253 | Устройство подсыпки из песка | м3 | 1.08
254 | Защита кабеля кирпичом | шт | 24
255 | Труба гофрированная ДКС ПНД 32мм | м | 6
256 | Прокладка кабеля в трубах, блоках, коробах ВВГнг-3х2,5 мм2 | м | 9
257 | Прокладка кабеля по конструкциям пешеходного перехода | км | 0.02
258 | Устройство контура заземления с применением полосовой и угловой стали:
259 | уголок стальной 50х50х5 мм | т | 0.12
260 | сталь полосовая Ст.40х5 мм | т | 0.113
261 | разработка траншеи вручную для прокладки контура заземления Н=200 мм | м3 | 1.76
262 | обратная засыпка вручную траншеи землей | м3 | 1.76
263 | Пешеходный переход на км 288
264 | Сооружение лестничных сходов
265 | Разработка котлованов экскаватором с перемещением бульдозером до 20 м | м³ | 250
266 | Погружение дизель-молотом вертикальных свай марки С6-Т3 длиной 6 м на глубину 5,0 м с земли | шт | 12
267 | Устройство щебеночной подготовки под фундаменты из щебня марки М400 фракции 40-70 мм | м³ | 11.8
268 | Монтаж железобетонного блока ростверка
269 | марка блока ПР1 бетон В25 F200 W6, масса блока 8,4 т габаритные размеры 3,1х3,1х0,8 м | м³ | 6.8
270 | Монтаж железобетонного блока фундамента
271 | марка блока Ф1,бетон В25 F200 W6, масса блока 16,3 т габаритные размеры 2,7х2,4х1,4 м | м³ | 8
272 | Монтаж железобетонных блоков стоек
273 | марка блока С350-2, бетон B25 F200 W8,масса блока 2,1 т габаритные размеры 3,8х0,7х0,4 м | м³ | 1.68
274 | Монтаж железобетонного блока ригеля
275 | марка блока Р5, бетон B25 F200 W8, масса блока 1,3 т габаритные размеры 1,8х0,8х0,47 м | м³ | 1
276 | Бетон объединения блоков:
277 | Стойки с ригелем B25 F200 W8 | м3 | 0.16
278 | Арматура АI Ø6 мм | кг | 5.3
279 | Арматура АIII Ø22 мм | кг | 41.4
280 | Стойки со стаканом B25 F200 W8 | м3 | 0.42
281 | Свай с ростверком B27,5 F200 W8 | м3 | 6.6
282 | Арматура АIII Ø22 мм | кг | 301
283 | Устройство монолитных фундаментов размерами 1,95х3,95х1,2 м бетон B25 F200 W8 | м3 | 2/18,6
284 | Устройство монолитного фундамента размерами 2,25х2,4х0,8 м бетон B25 F200 W8 | м3 | 4.32
285 | Монтаж железобетонных блоков косоуров
286 | марка блока ЛБ12-2, бетон B27,5 F200 W8, масса блока 3,1 т, габаритные размеры 10,43х3,54х0,26м | м3 | 4.8
287 | марка блока ЛБ10-1, бетон B27,5 F200 W8,масса блока 2,7 т, габаритные размеры 8,85х3,15х0,26 м | м3 | 2.2
288 | марка блока ЛБ12-1, бетон B27,5 F200 W8, масса блока 3,1 т, габаритные размеры 10,13х3,54х0,26 м | м3 | 4.8
289 | Монтаж железобетонных блоков лестничных площадок
290 | марка блока ЛП-3, бетон B25 F200 W8, масса блока 0,9 т, габаритные размеры 2,2х0,94х0,28 м | м3 | 1.7
291 | марка блока ЛП-5 бетон B25 F200 W8, масса блока 1,6 т, габаритные размеры 2,2х1,64х0,28 м | м3 | 4.41
292 | марка блока ЛПи бетон B25 F200 W8,масса блока 1,6 т, габаритные размеры 2,2х1,615х0,21 м | м3 | 0.75
293 | Монтаж железобетонных блоков лестничных маршей
294 | марка блока ЛМ-4 бетон B25 F200 W8, масса блока 1,2 т, габаритные размеры 2,2х1,67х0,84 м | м3 | 4.7
295 | марка блока ЛМ-6 бетон B25 F200 W8,масса блока 1,4 т, габаритные размеры 2,2х1,99х0,98 м | м3 | 4.56
296 | марка блока ЛМ-2 бетон B25 F200 W8,масса блока 1,4 т, габаритные размеры 2,2х1,99х0,98 м | м3 | 0.76
297 | Монтаж железобетонных блоков подкосоурной балки
298 | марка блока ЛК4, бетон B25 F200 W8, масса блока 0,41 т, габаритные размеры 1,8х0,2х0,52 м | м3 | 0.32
299 | Монтаж железобетонных блоков - марка блока ЛКи, бетон B25 F200 W8, масса блока 0,41 т, габаритные размеры 0,8х0,2х0,35 м | м3 | 0.26
300 | Устройство гидроизоляции соприкасающихся с грунтом поверхностей резинобитумной мастикой за 2 раза | м² | 117
301 | Обеспыливание и обезжиривание окрашиваемых поверхностей опор | м² | 115
302 | Грунтовка видимых поверхностей двумя слоями водоотталкивающей пропитки в два слоя. Расход 0,300 - 0,500 кг/м² на каждый слой | м² | 115
303 | Окраска лицевых железобетонных поверхностей опор, лестничных маршей и плит защитным покрытием в 2 слоя. Расход 0,3 кг/м² на каждый слой | м² | 115
304 | Устройство защитного покрытия от граффити и расклейки афиш | м² | 115
305 | Монтаж перильного ограждения из Ст3сп Монтаж перильного ограждения индивидуальной проектировки из Ст3сп в том числе: | пог.м | 117.25
306 | Уголок 56х56х5 мм | т | 1.352
307 | Уголок 35х35х5 мм | т | 0.559
308 | Арматура AI Ø12 мм | т | 0.469
309 | Огрунтовка и окраска металлоконструкций перильного ограждения с предварительной пескоструйной очисткой | м² | 94
310 | Засыпка пазух фундамента извлеченным из отвала грунтом с послойным уплотнением пневмотрамбовками | м³ | 188
311 | Установка подъемной платформы БК 320 | шт | 2
312 | Сооружение опор ОК1,ОК 3
313 | Разработка котлованов экскаватором с перемещением бульдозером | м³ | 174
314 | Погружение дизель-молотом вертикальных свай марки С6-Т3 длиной 6 м на глубину 5,0 м с земли | шт | 18
315 | Устройство щебеночной подготовки под фундаменты из щебня марки М400 фракции 40-70 мм | м³ | 7.8
316 | Монтаж железобетонного блока ростверка
317 | марка блока ПР2, бетон В25 F200 W6,,масса блока 10,4 т, габаритные размеры 3,8х3,8х0,8 м | м³ | 8.2
318 | Монтаж железобетонного блока фундамента
319 | марка блока Ф3И, бетон В25 F200 W6, масса блока 20,5 т, габаритные размеры3,7х2,7х1,4 м | м³ | 16.4
320 | Монтаж железобетонных блоков стоек
321 | марка блока С650-2,бетон B25 F200 W8, масса блока 3,9 т, габаритные размеры6,8х0,7х0,4 м | м³ | 12.8
322 | Монтаж железобетонного блока ригеля
323 | марка блока РИ, бетон B25 F200 W8, масса блока 2,4 т, габаритные размеры 2,0х3,3х0,40 м | м³ | 4.52
324 | Бетон объединения блоков:
325 | Стойки с ригелем B25 F200 W8 | м3 | 0.64
326 | Арматура АI Ø6 мм | кг | 10.6
327 | Арматура АIII Ø22 мм | кг | 82.8
328 | Закладные детали | кг | 39.8
329 | Стойки со стаканом B25 F200 W8 | м3 | 1.56
330 | Свай с ростверком B27,5 F200 W8 | м3 | 6.8
331 | Арматура АIII Ø22 мм | кг | 382.8
332 | Устройство гидроизоляции соприкасающихся с грунтом поверхностей резинобитумной мастикой за 2 раза | м² | 76
333 | Обеспыливание и обезжиривание окрашиваемых поверхностей опор | м² | 122
334 | Грунтовка видимых поверхностей двумя слоями водоотталкивающей пропитки в два слоя. Расход 0,300 - 0,500 кг/м² на каждый слой | м² | 122
335 | Окраска лицевых железобетонных поверхностей опор защитным покрытием в 2 слоя. Расход 0,3 кг/м² на каждый слой | м² | 122
336 | Устройство защитного покрытия от граффити и расклейки афиш | м² | 122
337 | Засыпка пазух фундамента извлеченным из отвала грунтом с послойным уплотнением пневмотрамбовками | м³ | 140
338 | Сооружение опоры ОП2
339 | Разработка котлованов экскаватором с перемещением бульдозером до 20 м | м³ | 87
340 | Погружение дизель-молотом вертикальных свай марки С6-35Т3 длиной 6 м на глубину 5,0 м с земли | шт | 9
341 | Устройство щебеночной подготовки под фундаменты из щебня марки М800 фракции 40-70 мм | м³ | 3.9
342 | Монтаж железобетонного блока ростверка ПР2, бетон В25 F200 W6, масса блока 10,4т, габаритные размеры 3,8х3,8х0,8 м | м³ | 4.1
343 | Монтаж железобетонного блока фундамента Ф2,бетон В25 F200 W6, масса блока 16,3 т, габаритные размеры 3,7х2,7х1,4 м | м³ | 6.5
344 | Монтаж железобетонных блоков стоек С650-2,бетон B25 F200 W8, масса блока 3,9 т, габаритные размеры 6,8х0,7х0,4 м | м³ | 3.2
345 | Монтаж железобетонного блока ригеля Р2, бетон B25 F200 W8, масса блока 2,4 т, габаритные размеры 2,4х1,15х0,47 м | м³ | 1
346 | Бетон объединения блоков:
347 | Стойки с ригелем B25 F200 W8 | м3 | 0.16
348 | Арматура АI Ø6 мм | кг | 5.3
349 | Арматура АIII Ø22 мм | кг | 41.4
350 | Стойки со стаканом B25 F200 W8 | м3 | 0.42
351 | Свай с ростверком B27,5 F200 W8 | м3 | 3.4
352 | Арматура АIII Ø22 мм | кг | 191.4
353 | Устройство гидроизоляции соприкасающихся с грунтом поверхностей резинобитумной мастикой за 2 раза | м² | 28
354 | Обеспыливание и обезжиривание окрашиваемых поверхностей опор | м² | 30
355 | Грунтовка видимых поверхностей двумя слоями водоотталкивающей пропитки в два слоя. Расход 0,300 - 0,500 кг/м² на каждый слой | м² | 30
356 | Окраска лицевых железобетонных поверхностей опор защитным покрытием в 2 слоя. Расход 0,3кг/м² на каждый слой | м² | 30
357 | Устройство защитного покрытия от граффити и расклейки афиш | м² | 30
358 | Засыпка пазух фундамента извлеченным из отвала грунтом с послойным уплотнением пневмотрамбовками | м³/т | 56/90
359 | Сооружение пешеходного пролетного строения
360 | Монтаж балок пролетного строения L=21 м из бетона В35 F200 W8, марка блока Б2100.255.80, габаритные размеры 21,0х2,55х0,96 м | шт | 2
361 | Монтаж резиновых опорных частей 20x25x6,2 см | шт | 8
362 | Установка деформационных швов | пог.м | 6.95
363 | Монтаж перильного ограждения индивидуальной проектировки из Ст3сп в том числе: | пог.м | 84.8
364 | Уголок 56х56х5 мм | т | 0.948
365 | Уголок 35х35х5 мм | т | 0.437
366 | Арматура AI Ø12 мм | т | 0.332
367 | Огрунтовка и окраска металлоконструкций перильного ограждения с предварительной пескоструйной очисткой | м² | 68
368 | Устройство покрытия прохожей части
369 | Устройство оклеечной гидроизоляции | м² | 94.5
370 | Защитный слой из бетона В30 толщиной 30 мм | м² | 94.5
371 | Устройство покрытия из горячей песчаной смеси тип Г марки I толщиной 40мм | м² | 94.5
372 | Грунтовка видимых поверхностей двумя слоями водоотталкивающей пропитки в два слоя. Расход 0,300 - 0,500 кг/м² на каждый слой | м² | 230
373 | Окраска лицевых железобетонных поверхностей пролетов окрасочной защитным покрытием в 2 слоя. Расход 0,3 кг/м² на каждый слой | м² | 230
374 | Устройство водоотвода с пролетного строения:
375 | Установка каналов полимербетонных водоотводных h=5,5 cм, L=1,0 м, с чугунной решеткой L=0,5 м | шт | 72
376 | Установка каналов полимербетонных водоотводных h=5,5 cм, L=0,5 м, с чугунной решеткой L=0,5 м | шт | 4
377 | Бурение отверстий Ø110 мм на глубину до160 мм колонковыми бурами с алмазными гранями | шт | 4
378 | Установка каналов полимербетонных водоотводных h=5,5 cм, L=1,0 м с водоотводным патрубком и чугунной решеткой L=0,5 м | шт | 4
379 | Заливка пазухи между дренажной трубкой и отверстием герметиком | л | 1
380 | Установка заглушек торцевых h=5,5 cм | шт | 8
381 | Труба ПЭ80 SDR21-125х6.0 ГОСТ 18599-2001 | пог.м | 28
382 | Устройство крепления водоотводных труб: - хомут тяжелых нагрузок МР-МХI 126 | шт | 28
383 | СВСиУ для строительства опор и монтажа пролетного строения
384 | Изготовление плит 2П30.18.10 массой 2,2 т из бетона В30, размерами 3х1,75х0,17 м | м3 | 10.68
385 | Монтаж и демонтаж плит 2П30.18.10 массой 2,2 т из бетона В30, размерами 3х1,75х0,17 м | м3 | 37.38
386 | Устройство с последующей разборкой основания (из излишков грунта от разработки котлованов опор и лестничных сходов) под плиты | м2 м3 | 190 29
387 | Вибропогружение шпунта Ларсен Л4 длиной 6 м на глубину 5,7 м в грунтс последующим извлечением | т | 103.896
388 | Дорожная часть
389 | Подготовка территории строительства
390 | Восстановление и разбивка трассы на местности 2 категории сложности | км | 0.15
391 | Перенос и закрепление оси трассы в натуре | км | 0.15
392 | Демонтаж существующих сооружений
393 | Демонтаж существующих дорожных знаков с вывозом на 1 км.
394 | а)щиты | шт | 4
395 | б)стойки | шт | 4
396 | Разборка существующей дорожной одежды:
397 | Разборка существующей дорожной одежды на разделительной полосе (в месте расположения промежуточной опоры)
398 | асфальтобетонного покрытия hср=0,21 м с вывозом автотранспортом для дальнейшего использования на стройплощадке до 1км | м² | 10
399 | основания из ЩПЦС hср=0,40 м с вывозом автотранспортом на стройплощадку до 1 км | м² | 10
400 | подстилающего слоя из песка hср=0,50 м с вывозом автотранспортом на стройплощадку до 1 км | м² | 25
401 | Обрубка кромок шириной 0,15 м:
402 | асфальтобетонного покрытия hср=0,21 м с вывозом автотранспортом на стройплощадку до 1 км | м² | 17.9
403 | основания из ЩПЦС, h=0,04 м с вывозом автотранспортом на стройплощадку до 1 км | м² | 17.9
404 | Разборка существующего металлического ограждения (на разделительной полосе) с вывозом до 1 км | т | 3.045
405 | Демонтаж железобетонного лотка:
406 | Блоки Б-5 | шт | 7
407 | Блоки Б-6 | шт | 3
408 | Монолитный бетон | м³ | 0.19
409 | Погрузка материалов от разборки и транспортировка на свалку до 27 км | т | 2.025
410 | Земляное полотно
411 | Профильный объем земляных масс:
412 | насыпь | м3 | 277
413 | выемка | м3 | 15
414 | оплачиваемый объем земляных масс | м3 | 290
415 | Механизированные работы
416 | Рыхление откосов существующего земполотна бульдозерами-рыхлителями, глубина рыхления до 0,35 м, длина разрыхляемого участка до 100 м | м2 | 376
417 | Уплотнение грунта катками при толщине слоя 0,25 м за 6 проходов по одному слою | м3 | 132
418 | Полив водой уплотняемого грунта | м3 | 66
419 | Срезка обочин бульдозером с перемещением до 20 м в тело насыпи | м3 | 15
420 | Устройство насыпи из грунта из излишка грунта от разборки котлованов под опоры и лестничные сходы | м3 | 127
421 | Устройство насыпи из грунта с карьера по справке | м3 | 163
422 | Уплотнение грунта катками при толщине слоя 0,25 м за 6 проходов по одному слою | м3 | 277
423 | Полив водой уплотняемого грунта | м3 | 139
424 | Планировка откосов насыпей механизированным способом | м2 | 125
425 | Укрепительные работы
426 | Надвижка плодородного грунта бульдозером с перемещением до 20 м | м3 | 37
427 | Планировка растительного грунта механизированным способом | м2 | 209
428 | Укрепление откосов и обочин засевом трав механизированным способом c поливом водой | м2 | 209
429 | Дорожная одежда
430 | Восстановление дорожной одежды на разделительной полосе
431 | Устройство подстилающего слоя из песка | м3 | 12.5
432 | Устройство нижнего слоя основания из фракционированного щебня М800 по способу заклинки толщиной 0,40 м в два слоя:
433 | нижний слой толщиной 0,20 м | м2 | 16
434 | верхний слой толщиной 0,20 м | м2 | 15
435 | Розлив битума 0,7 т на 1000 м2 | м2 | 10
436 | Устройство верхнего слоя основания из горячего крупнозернистого пористого асфальтобетона 1 марки толщиной 0,09 м | м2 | 10
437 | Розлив битума 0,3 т на 1000 м2 | м2 | 10
438 | Устройство нижнего слоя покрытия из горячего плотного мелкозернистого асфальтобетона толщиной 0,07 м 1 марки, тип Б | м2 | 10
439 | Розлив битума 0,3 т на 1000 м2 | м2 | 10
440 | Устройство верхнего слоя покрытия из горячего плотного мелкозернистого асфальтобетона 1 марки тип Б, толщиной 0,05 м | м2 | 10
441 | Искусственные сооружения
442 | Удлинение одноочковой круглой железобетонной трубы диаметром 1,50 м на щебеночно-песчаной подготовке на км288+803,49 при высоте насыпи 2,23 м
443 | Демонтаж
444 | Демонтаж блоков входного оголовка :
445 | Портальная стенка весом 4 т | м3 | 1.57
446 | Откосные крылья весом 4,2 т | м3 | 3.34
447 | Удлинение
448 | Рытьё котлована под тело трубы и оголовки экскаватором с погрузкой в автосамосвалы и транспортировкой в кавальер на расстояние 2 км | м3 | 27.42
449 | Рытьё котлована под тело трубы и оголовки вручную, в отвал | м3 | 2
450 | Устройство щебеночно-песчаной подготовки под тело трубы и оголовки | м3 | 8.72
451 | Устройство щебеночной подготовки под оголовки | м3 | 0.7
452 | Монтаж железобетонных звеньев трубы ЗК8.300 длиной 3,0 м Ø1,50 м (вес звена 5,4т бетон B30 F300) | шт | 1
453 | Монтаж оголовков (ранее демонтированных):
454 | портальные стенки : блоки СТК7, весом 4,0т | шт | 1
455 | откосные крылья: блоки СТК12л(п), весом 4,2т | шт | 2
456 | Монолитный бетон лотка В30 | м3 | 1.1
457 | Цементный раствор М-150 | м3 | 0.2
458 | Конопатка швов паклей | кг | 3.51
459 | Устройство гидроизоляции: обмазочной | м2 | 38.95
460 | оклеечной | м2 | 3.03
461 | Обратная засыпка котлована грунтом бульдозером с перемещением до 20 м | м3 | 15.7
462 | Обратная засыпка котлована грунтом вручную | м3 | 1.3
463 | Укрепление русла и откосов входного и выходного оголовков монолитным бетоном
464 | Разработка грунта бульдозером с перемещением в отвал до 30 м | м3 | 4.5
465 | Разработка грунта, вручную | м3 | 0.4
466 | Устройство щебёночной подготовки h=10 см | м3 | 4.1
467 | Монолитный бетон В30 F300 толщиной 0,08 м | м3 | 3.2
468 | Арматура класса А-I , Ø6 мм | кг | 88.9
469 | Антисептированные доски | м3 | 0.2
470 | Укладка монолитных бетонных упоров: размером 175х40х50 мм | м3 | 0.7
471 | Обстановка и обустройство дороги
472 | Постоянная разметка краской:
473 | вертикальная разметка 2.7 | км | 0.06
474 | белым цветом | м2 | 13
475 | черным цветом | м2 | 7
476 | Постоянная разметка проезжей части термопластиком:
477 | 1.2.1 сплошная шириной 0,20 м | пог.м | 426
478 | 1.5 пунктирная (1:3) шириной 0,15 м | пог.м | 220
479 | 1.6 пунктирная (3:1) шириной 0,15 м | пог.м | 166
480 | 1.1 сплошная шириной 0,15м | пог.м | 110
481 | Установка металлического оцинкованного барьерного ограждения на металлических стойках со световозвра-щателями типа КД-5 | пог.м
482 | Дорожное одностороннее, удерживающей способностью У3(250), высотой 0,75 м | пог.м | 36
483 | Дорожное одностороннее, начальный участок | пог.м | 25
484 | Дорожное двухстороннее, удерживающей способностью У4(300) высотой 0,75 м (на разделительной полосе) | пог.м | 46
485 | Дорожное одностороннее, удерживающей способностью У5(350) высотой 0,75 м (на разделительной полосе) | пог.м | 60
486 | Переходные участки (на разделительной полосе) | пог.м | 16
487 | Установка дорожных знаков из тонколистовой стали с использованием световозвращающей пленки типа “В” на металлических оцинкованных стойках | шт | 2
488 | Информационные знаки прямоугольной формы с использованием флуоресцентной пленки серии 4083 В-700 (6.7) на щите размером 900х900мм | шт | 2
489 | На металлических стойках весом 19,8 кг, Ø70 мм, длиной 4,0 м | шт | 2
490 | На сборном железобетонном фундаменте Ф1, размером 1100х30х120х230 мм весом 0,85 т | шт | 2
491 | Бетон В15 F200. Арматура класса АI-9,20 кг/м3, ВрI-9,94кг/м3 | м3 | 0.7
492 | Благоустройство и озеленение
493 | Устройство тротуара
494 | Устройство подстилающего слоя из песка, толщиной 0,20 м | м3 | 49
495 | Устройство основания из щебня М400 толщиной 0,15 м | м2 | 216.1
496 | Розлив битума 0,3т на 1000 м2 | м2 | 216.1
497 | Устройство покрытия из песчаного асфальтобетона тип Д III марки толщиной 0,04 м | м2 | 216.1
498 | Установка бортового камня БР 100.20.8 В30 F200 | пог.м | 77
499 | Установка бортового камня БР 100.30.18 В30 F200 | пог.м | 60
500 | Внутреннее электроснабжение пешеходного перехода
501 | Сборка и установка ШР в составе: | шт | 1
502 | корпус ШТВ-1 1040×930×745 мм IP65 из листовой стали, внутри покрыт термоизоляционным материалом | шт | 1
503 | вводной автоматический выключатель ВА88-33 40А | шт | 1
504 | автоматический выключатель ВА47-100 1ф 10А тип С | шт | 4
505 | счетчик однофазный | шт | 1
506 | рама под аппаратуру, площадь основания оборудования: до 0,75 м2 (металлический фундамент под ШР-прим.) | шт | 1
507 | Устройство заземления ШР | м | 12
508 | сталь стержневая диаметром 12 мм | т | 0.005
509 | сталь стержневая диаметром 18 мм | т | 0.012
510 | разработка траншеи вручную для прокладки контура заземления 700х200 мм | м3 | 0.84
511 | Обратная засыпка вручную траншеи землей | м3 | 0.84
512 | Прокладка металлической оцинкованной трубы Ду=32 мм по железобетонным конструкциям | м | 90
513 | Прокладка кабеля ВВГнг-3х6 мм2 в оцинкованной трубе Ду=32мм | м | 100
514 | Разработка грунта вручную в траншеях глубиной до 2х м без креплений с откосами | м3 | 1.8
515 | Засыпка вручную траншей | м3 | 0.72
516 | Устройство постели для кабеля | м | 6
517 | Устройство подсыпки из песка | м3 | 1.08
518 | Защита кабеля кирпичом | шт | 24
519 | Труба гофрированная ДКС ПНД 32 мм | м | 6
520 | Прокладка кабеля в трубах, блоках, коробах ВВГнг-3х6 мм2 | м | 9
521 | Устройство контура заземления с применением полосовой и угловой стали | шт | 1
522 | Уголок стальной 50х50х5 мм | т | 0.12
523 | Сталь полосовая Ст.40х5 мм | т | 0.113
524 | Разработка траншеи вручную для прокладки контура заземления Н=200 мм | м3 | 1.76
525 | Обратная засыпка вручную траншеи землей | м3 | 1.76
526 | Внешнее электроснабжение пешеходного перехода
527 | Установка ж/б опор 0,38,6-10кВ с траверсами без приставок
528 | одностоечных с одним подкосом (А11) | шт | 2
529 | Сталь стержневая до 10мм | т | 0.01
530 | Хомуты стальные | кг | 4.8
531 | Траверсы стальные | кг | 18
532 | Стойки вибрированные для опор СВ95-3 | шт | 2
533 | Детали крепления стальные | кг | 19
534 | Установка ж/б плит | шт | 4
535 | Болты строительные с гайками | т | 0.008
536 | Болты анкерные | т | 0.02
537 | Плиты анкерные ж/б | м3 | 0.176
538 | одностоечных (П11) | шт | 9
539 | Сталь стержневая до 10мм | т | 0.045
540 | Стойки вибрированные для опор СВ95-3 | шт | 9
541 | Крюк К-КМ-1 | шт | 9
542 | Зажим поддерживающий К-ГМ-1 | шт | 9
543 | Заземляющий проводник ЗП | шт | 9
544 | Зажим ПС1 | шт | 9
545 | одностоечных с двумя подкосами (УА11) | шт | 1
546 | Сталь стержневая до 10мм | т | 0.005
547 | Хомуты стальные Х11 | кг | 3.6
548 | Траверсы стальные | кг | 12.8
549 | Стойки вибрированные для опор СВ95-3 | шт | 3
550 | Зажим ПС1 | шт | 4
551 | Кронштейн У4 | шт | 2
552 | Зажим натяжной К-НМ-1 | шт | 2
553 | Зажим натяжной К-НО-1 | шт | 1
554 | Зажим ответвления фазы К-ОФ-1 | шт | 7
555 | Зажим ответвительный К-ОНМ-1 | шт | 3
556 | Установка ж/б плит | шт | 3
557 | Болты строительные с гайками | т | 0.006
558 | Болты анкерные | т | 0.015
559 | Плиты анкерные ж/б | м3 | 0.132
560 | Развозка конструкций и материалов опор ВЛ 10 кВ
561 | одностоечных ж/б опор | шт | 16
562 | материалов оснастки простых опор | шт | 9
563 | материалов оснастки сложных опор | шт | 3
564 | Устройство заземления опор ВЛ | м | 60
565 | Сталь стержневая до 18 мм | т | 0.12
566 | Подвеска изолированных проводов ВЛ 0,4 кВ СИП-4 2х25 | км | 0.36
567 | Провод изолированный СИП-4 2х25 мм | т | 0.07
568 | Пешеходный переход на км 295
569 | Сооружение лестничных сходов
570 | Разработка котлованов экскаватором с перемещением бульдозером до 20 м | м³ | 232
571 | Погружение дизель-молотом вертикальных свай марки С6-Т3 длиной 6 м на глубину 5,0 м с земли | шт | 8
572 | Устройство щебеночной подготовки под фундаменты из щебня марки М400, фракции 40-70 мм | м³ | 10
573 | Монтаж железобетонного блока ростверка ПР1 бетон В25 F200 W6, масса блока 8,4 т габаритные размеры 3,1х3,1х0,8 м | м³ | 6.8
574 | Монтаж железобетонного блока фундамента Ф1, бетон В25 F200 W6, масса блока 16,3 т габаритные размеры 2,7х2,4х1,4 м | м³ | 8
575 | Монтаж железобетонных блоков стоек С350-2, бетон B25 F200 W8, масса блока 2,1 т габаритные размеры 3,8х0,7х0,4 м | м³ | 1.68
576 | Монтаж железобетонного блока ригеляа Р5, бетон B25 F200 W8, масса блока 1,3 т, габаритные размеры 1,8х0,8х0,47 м | м³ | 1
577 | Бетон объединения блоков:
578 | Стойки с ригелем B25 F200 W8 | м3 | 0.16
579 | Арматура АI Ø6 мм | кг | 5.3
580 | Арматура АIII Ø22 мм | кг | 41.4
581 | Стойки со стаканом B25 F200 W8 | м3 | 0.42
582 | Свай с ростверком B27,5 F200 W8 | м3 | 6.6
583 | Арматура АIII Ø22 мм | кг | 301
584 | Устройство монолитных фундаментов бетон B25 F200 W8 | м3 | 18.6
585 | Монтаж железобетонных блоков косоуров
586 | марка блока ЛБ12-2, бетон B27,5 F200 W8, масса блока 3,1 т, габаритные размеры 10,43х3,54х0,26 м | м3 | 4.8
587 | марка блока ЛБ12-1, бетон B27,5 F200 W8, масса блока 3,1 т, габаритные размеры 10,43х3,54х0,26 м | м3 | 4.8
588 | Монтаж железобетонных блоков лестничных площадок
589 | марка блока ЛП-3, бетон B25 F200 W8, масса блока 0,9 т, габаритные размеры 2,2х0,94х0,28 м | м3 | 1.36
590 | марка блока ЛП-5 бетон B25 F200 W8, масса блока 1,6 т, габаритные размеры 2,2х1,64х0,28 м | м3 | 3.78
591 | Монтаж железобетонных блоков лестничных маршей
592 | марка блока ЛМ-4 бетон B25 F200 W8, масса блока 1,2 т, габаритные размеры 2,2х1,67х0,84 м | м3 | 3.76
593 | марка блока ЛМ-6 бетон B25 F200 W8, масса блока 1,4 т, габаритные размеры 2,2х1,99х0,98 м | м3 | 4.56
594 | Монтаж железобетонных блоков подкосоурной балки ЛК4, бетон B25 F200 W8, масса блока 0,41 т, габаритные размеры 1,8х0,2х0,52 м | м3 | 0.32
595 | Монтаж железобетонных блоков - ЛК4и-1, бетон B25 F200 W8, масса блока 0,41 т, габаритные размеры 0,8х0,2х0,6 5м | м3 | 0.22
596 | Монтаж железобетонной плиты Пи-1 размером1,22х2,55х0,21 м бетон B25 F200 W8 масса блока 2,95 т | м3 | 0.66
597 | Устройство гидроизоляции соприкасающихся с грунтом поверхностей резинобитумной мастикой марки за 2 раза | м² | 112
598 | Обеспыливание и обезжиривание окрашиваемых поверхностей опор | м² | 94
599 | Грунтовка видимых поверхностей двумя слоями водоотталкивающей пропитки в два слоя. Расход 0,300 - 0,500 кг/м² на каждый слой | м² | 94
600 | Окраска лицевых железобетонных поверхностей опор, лестничных маршей и плит защитным покрытием в 2 слоя. Расход 0,3кг/м² на каждый слой | м² | 94
601 | Устройство защитного покрытия от граффити и расклейки афиш | м² | 94
602 | Монтаж перильного ограждения из Ст3сп в том числе: | пог.м | 88
603 | Уголок 56х56х5 мм | т | 1.076
604 | Уголок 35х35х5 мм | т | 0.448
605 | Арматура AI Ø12 мм | т | 0.365
606 | Огрунтовка и окраска металлоконструкций перильного ограждения с предварительной пескоструйной очисткой | м² | 71
607 | Засыпка пазух фундамента извлеченным из отвала грунтом с послойным уплотнением пневмотрамбовками | м³ | 188
608 | Установка подъемной платформы БК 320 | шт | 2
609 | Сооружение опор ОК1,ОК 3
610 | Разработка котлованов экскаватором с перемещением бульдозером до 20 м | м³ | 174
611 | Погружение дизель-молотом вертикальных свай марки С6-Т3 длиной 6 м на глубину 5,0 м с земли | шт | 18
612 | Устройство щебеночной подготовки под фундаменты из щебня марки М400 фракции 40-70 мм | м³ | 7.8
613 | Монтаж железобетонного блока ростверка ПР2, бетон В25 F200 W6, масса блока 10,4 т, габаритные размеры 3,8х3,8х0,8 м | м³ | 8.2
614 | Монтаж железобетонного блока фундамента Ф3И, бетон В25 F200 W6, масса блока 20,5 т, габаритные размеры 3,7х2,7х1,4 м | м³ | 16.4
615 | Монтаж железобетонных блоков стоек С650-2,бетон B25 F200 W8, масса блока 3,9 т, габаритные размеры 6,8х0,7х0,4м | м³ | 12.8
616 | Монтаж железобетонного блока ригеля РИ, бетон B25 F200 W8, масса блока 2,4 т, габаритные размеры 2,0х3,3х0,40 м | м³ | 4.52
617 | Бетон объединения блоков:
618 | Стойки с ригелем B25 F200 W8 | м3 | 0.64
619 | Арматура АI Ø6 мм | кг | 10.6
620 | Арматура АIII Ø22 мм | кг | 82.8
621 | Закладные детали | кг | 39.8
622 | Стойки со стаканом B25 F200 W8 | м3 | 1.56
623 | Свай с ростверком B27,5 F200 W8 | м3 | 6.8
624 | Арматура АIII Ø22 мм | кг | 382.8
625 | Устройство гидроизоляции соприкасающихся с грунтом поверхностей резинобитумной мастикой за 2 раза | м² | 76
626 | Обеспыливание и обезжиривание окрашиваемых поверхностей опор | м² | 122
627 | Грунтовка видимых поверхностей двумя слоями водоотталкивающей пропитки в два слоя. Расход 0,300 - 0,500 кг/м², на каждый слой | м² | 122
628 | Окраска лицевых железобетонных поверхностей опор защитным покрытием в 2 слоя. Расход 0,3кг/м² на каждый слой | м² | 122
629 | Устройство защитного покрытия от граффити и расклейки афиш | м² | 122
630 | Засыпка пазух фундамента извлеченным из отвала грунтом с послойным уплотнением пневмотрамбовками | м³/т | 140/224
631 | Сооружение опоры ОП2
632 | Разработка котлованов экскаватором с перемещением бульдозером до 20 м | м³ | 87
633 | Погружение дизель-молотом вертикальных свай марки С6-35Т3 длиной 6 м на глубину 5,0 м с земли | шт | 9
634 | Устройство щебеночной подготовки под фундаменты из щебня марки М800 фракции 40-70 мм | м³ | 3.9
635 | Монтаж железобетонного блока ростверка ПР2, бетон В25 F200 W6, масса блока 10,4 т, габаритные размеры 3,8х3,8х0,8 м | м³ | 4.1
636 | Монтаж железобетонного блока фундамента Ф2, бетон В25 F200 W6, масса блока 16,3 т, габаритные размеры 3,7х2,7х1,4 м | м³ | 6.5
637 | Монтаж железобетонных блоков стоек С650-2,бетон B25 F200 W8, масса блока 3,9 т, габаритные размеры 6,8х0,7х0,4 м | м³ | 3.2
638 | Монтаж железобетонного блока ригеля Р2, бетон B25 F200 W8, масса блока 2,4 т, габаритные размеры 2,4х1,15х0,47 м | м³ | 1
639 | Бетон объединения блоков:
640 | Стойки с ригелем B25 F200 W8 | м3 | 0.16
641 | Арматура АI Ø6 мм | кг | 5.3
642 | Арматура АIII Ø22 мм | кг | 41.4
643 | Стойки со стаканом B25 F200 W8 | м3 | 0.42
644 | Свай с ростверком B27,5 F200 W8 | м3 | 3.4
645 | Арматура АIII Ø22 мм | кг | 191.4
646 | Устройство гидроизоляции соприкасающихся с грунтом поверхностей резинобитумной мастикой за 2 раза | м² | 28
647 | Обеспыливание и обезжиривание окрашиваемых поверхностей опор | м² | 30
648 | Грунтовка видимых поверхностей двумя слоями водоотталкивающей пропитки в два слоя. Расход 0,300 - 0,500 кг/м², на каждый слой | м² | 30
649 | Окраска лицевых железобетонных поверхностей опор защитным покрытием в 2 слоя. Расход 0,3кг/м² на каждый слой | м² | 30
650 | Устройство защитного покрытия от граффити и расклейки афиш | м² | 30
651 | Засыпка пазух фундамента извлеченным из отвала грунтом с послойным уплотнением пневмотрамбовками | м³ | 56
652 | Сооружение пешеходного пролетного строения
653 | Монтаж балок пролетного строения L=21 м из бетона В35 F200 W8, вес балки 38,3 т, марка блока Б2100.255.80 | шт | 2
654 | Монтаж резиновых опорных частей РОЧ 20x25x6,2 мм | шт | 8
655 | Установка деформационных швов | пог.м | 6.95
656 | Монтаж перильного ограждения Ст3сп | пог.м | 87.2
657 | Уголок 56х56х5 мм | т | 0.964
658 | Уголок 35х35х5 мм | т | 0.445
659 | Арматура AI Ø12 мм | т | 0.332
660 | Огрунтовка и окраска металлоконструкций перильного ограждения с предварительной пескоструйной очисткой | м² | 152
661 | Устройство покрытия прохожей части
662 | Устройство оклеечной гидроизоляции | м² | 97.3
663 | Защитный слой из бетона В30 толщиной 30 мм | м² | 97.3
664 | Устройство водоотвода с пролетного строения:
665 | Установка каналов полимербетонных водоотводных h=5,5 cм, L=1,0 м, с чугунной решеткой L=0,5 м | шт | 76
666 | Установка каналов полимербетонных водоотводных h=5,5 cм, L=0,5 м, с чугунной решеткой L=0,5 м | шт | 2
667 | Бурение отверстий Ø110мм на глубину до160мм колонковыми бурами с алмазными гранями | шт | 4
668 | Установка каналов полимербетонных водоотводных h=5,5 cм, L=1,0м с водоотводным патрубком и чугунной решеткой L=0,5 м | шт | 4
669 | Заливка пазухи между дренажной трубкой и отверстием герметиком | л | 1
670 | Установка заглушек торцевых h=5,5 cм | шт | 8
671 | Устройство покрытия из горячей песчаной смеси тип Г марки I толщиной 40 мм | м² | 97.3
672 | Грунтовка видимых поверхностей двумя слоями водоотталкивающей пропитки в два слоя. Расход 0,300 - 0,500 кг/м², на каждый слой | м² | 230
673 | Окраска лицевых железобетонных поверхностей пролетов окрасочной защитным покрытием в 2 слоя. Расход 0,3 кг/м²на каждый слой | м² | 230
674 | Устройство водоотвода по опорам пешеходного перехода (удлинительные трубки)
675 | Труба ПЭ80 SDR21-125х6.0 ГОСТ 18599-2001 | пог.м | 28
676 | Устройство крепления водоотводных труб: -хомут тяжелых нагрузок МР-МХI 126 | шт | 28
677 | СВСиУ для строительства опор и монтажа пролетного строения
678 | Изготовление плит 2П30.18.10 массой 2,2 т из бетона В30, размерами 3х1,75х0,17 м | м3 | 10.68
679 | Монтаж и демонтаж плит 2П30.18.10 массой 2,2 т из бетона В30, размерами 3х1,75х0,17 м | м3 | 37.38
680 | Устройство с последующей разборкой основания (из излишков грунта от разработки котлованов опор и лестничных сходов) под плиты | м³ | 29
681 | Вибропогружение шпунта Ларсен Л4 длиной 6 м на глубину 5,7м в грунт с последующим извлечением | т | 90.576
682 | Дорожная часть
683 | Подготовка территории строительства
684 | Восстановление и разбивка трассы на местности 2 категории сложности | км | 0.25
685 | Перенос и закрепление оси трассы в натуре | км | 0.25
686 | Демонтаж существующих сооружений
687 | Демонтаж существующих дорожных знаков с вывозом до 1,0 км
688 | а)щиты | шт | 4
689 | б)стойки | шт | 4
690 | Разборка существующего бортового камня (блоки Б-5) | пог.м | 4
691 | Погрузка материалов от разборки в автосамосвалы и транспортировка на свалку до 20 км | т | 0.8
692 | Разборка существующей дорожной одежды:
693 | Разборка существующей дорожной одежды на разделительной полосе (в месте расположения промежуточной опоры):
694 | асфальтобетонного покрытия (отбойными молотками) hср=0,08 м с вывозом автотранспортом для дальнейшего использования на стройплощадке до 1 км | м² | 10
695 | щебеночного основания hср=0,35м с вывозом автотранспортом на стройплощадку до 1 км | м² | 10
696 | Обрубка кромок шириной 0,15 м:
697 | асфальтобетонного покрытия hср=0,08м с вывозом автотранспортом на стройплощадку до 1 км | м² | 37.2
698 | щебеночного основания hср=0,17м с вывозом автотранспортом на стройплощадку до 1 км | м² | 37.2
699 | Разборка существующего металлического ограждения справа с вывозом на базу подрядчика до 1 км | т | 0.36
700 | Разборка существующего металлического ограждения (на разделительной полосе) с вывозом на базу подрядчика до 1 км | т | 3.36
701 | Основные объекты строительства
702 | Земляное полотно
703 | Профильный объем земляных масс:
704 | насыпь | м3 | 347
705 | срезка | м3 | 92
706 | Механизированные работы
707 | Рыхление откосов существующего земполотна бульдозерами-рыхлителями, глубина рыхления до 0,35м, длина разрыхляемого участка до 200 м | м2 | 788
708 | Уплотнение грунта катками весом 25 т при толщине слоя 0,25 м за 6 проходов по одному слою | м3 | 276
709 | Полив водой уплотняемого грунта | м3 | 138
710 | Срезка обочин бульдозером с перемещением до 20 м в тело насыпи | м3 | 92
711 | Устройство насыпи из грунта из излишка грунта от разборки котлованов под опоры и лестничные сходы | м3 | 109
712 | Устройство насыпи из грунта с карьера | м3 | 181
713 | Уплотнение грунта катками весом 25 т при толщине слоя 0,25 м за 6 проходов по одному слою | м3 | 347
714 | Полив водой уплотняемого грунта | м3 | 174
715 | Планировка откосов насыпей механизированным способом | м2 | 319
716 | Дорожная одежда
717 | Восстановление дорожной одежды на разделительной полосе
718 | Устройство основания из фракционированного щебня М800 по способу заклинки толщиной 0,35 м в два слоя:
719 | нижний слой толщиной 0,18 м | м2 | 15.6
720 | верхний слой толщиной 0,17 м | м2 | 13.9
721 | Розлив битума 0,7 т на 1000 м2 | м2 | 10
722 | Устройство покрытия из горячего плотного мелкозернистого асфальтобетона 1марки тип Б, толщиной 0,08 м | м2 | 10
723 | Обстановка и обустройство дороги
724 | Постоянная разметка краской:
725 | вертикальная разметка 2.7 | км | 0.253
726 | белым цветом | м2 | 56
727 | черным цветом | м2 | 28
728 | Постоянная разметка проезжей части термопластиком:
729 | 1.2.1 сплошная шириной 0,20м | пог.м | 440
730 | 1.1 сплошная шириной 0,15м | пог.м | 100
731 | 1.6 пунктирная (3:1) шириной 0,15м | пог.м | 170
732 | 1.5 пунктирная (1:3) шириной 0,15м | пог.м | 220
733 | Установка металлического оцинкованного барьерного ограждения на металлических стойках со световозвра-щателями типа КД-5
734 | 11ДО- У3(250)-0,75-3,0-1,00 | пог.м | 186
735 | 11ДД-У4(300)-0,75-3,0-1,00 (на разделительной полосе) | пог.м | 56
736 | 11ДО- У5(350)-1,1-3,0-0,91 (на разделительной полосе) | пог.м | 60
737 | Переходные участки L=8 м (на разделительной полосе) | шт | 2
738 | 11ДО-К (15м) | шт | 1
739 | 11ДО-К (12м) | шт | 1
740 | 11ДО-Н(25м) | шт | 1
741 | Установка дорожных знаков из тонколистовой стали с использованием световозвращающей пленки типа “В” на металлических оцинкованных стойках | шт | 2
742 | Информационные знаки прямоугольной формы с использованием флуоресцентной пленки серии 4083 В-700 (6.7) на щите размером 900х900 мм | шт | 2
743 | На металлических стойках весом 19,8 кг, Ø70 мм, длиной 4,0 м | шт | 2
744 | На сборном железобетонном фундаменте Ф1, размером 1100х30х120х230 мм весом 0,85 т | шт | 2
745 | Бетон В15 F200. Арматура класса АI-9,20 кг/м3, ВрI-9,94кг/м3 | м3 | 0.7
746 | Благоустройство и озеленение
747 | Устройство тротуара
748 | Устройство подстилающего слоя из песка толщиной 0,20 м | м3 | 183
749 | Устройство основания из щебня М400 толщиной 0,15 м | м2 | 806.6
750 | Розлив битума 0,3т на 1000 м2 | м2 | 806.6
751 | Устройство покрытия из песчаного асфальтобетона тип Д III марки толщиной 0,04 м | м2 | 806.6
752 | Установка бортового камня БР 100.20.8 В30 F200 | пог.м | 262
753 | Установка бортового камня БР 100.30.18 В30 F200 | пог.м | 253
754 | Внутреннее электроснабжение пешеходного перехода
755 | Сборка и установка ВРУ в составе: | шт | 1
756 | корпус ШТВ-1 1040×930×745 мм IP65 из листовой стали, внутри покрыт термоизоляционным материалом | шт | 1
757 | вводной автоматический выключатель ВА88-33 40А | шт | 1
758 | автоматический выключатель ВА47-100 1ф 10А тип С | шт | 4
759 | счетчик однофазный | шт | 1
760 | Рама под аппаратуру, площадь основания оборудования: до 0,75 м2 (металлический фундамент под ШР-прим.) | шт | 1
761 | Устройство заземления ШР | м | 12
762 | Сталь стержневая диаметром 12 мм | т | 0.005
763 | Сталь стержневая диаметром 18 мм | т | 0.012
764 | Разработка траншеи вручную для прокладки контура заземления 700х200мм | м3 | 0.84
765 | Обратная засыпка вручную траншеи землей | м3 | 0.84
766 | Прокладка металлической оцинкованной трубы Ду 32 по железобетонным конструкциям | м | 90
767 | Прокладка кабеля ВВГнг-3х2,5 мм2 в оцинкованной трубе Ду=32 мм | м | 100
768 | Разработка грунта вручную | м3 | 1.26
769 | Засыпка вручную траншей | м3 | 0.84
770 | Устройство постели для кабеля | м | 7
771 | Устройство подсыпки из песка | м3 | 0.63
772 | Защита кабеля кирпичом | шт | 28
773 | Труба гофрированная ДКС ПНД 32 мм | м | 7
774 | Прокладка кабеля в трубах, блоках, коробах ВВГнг-3х2,5 мм2 | м | 10
775 | Устройство контура заземления с применением полосовой и угловой стали | шт | 1
776 | Уголок стальной 50х50х5 мм | т | 0.12
777 | Сталь полосовая Ст.40х5 мм | т | 0.113
778 | Разработка траншеи вручную для прокладки контура заземления Н=200мм | м3 | 1.76
779 | Обратная засыпка вручную траншеи землей | м3 | 1.76