## НПП км750
Глава № 2
Ведомость объемов работ на «Прочие объекты комплексного обустройства автомобильной дороги М-4 «Дон» от Москвы через Воронеж, Ростов-на-Дону, Краснодар до Новороссийска. Строительство надземного пешеходного перехода на км 750 в Воронежской области»
№ п/п | Наименование работы | Ед. изм. | Кол-во | Цена за ед., руб. | Стоимость, руб.
1 | 2 | 3 | 4 | 5 | 6
1 | Сооружение лестничных сходов
2 | Разработка котлованов экскаватором в отвал с перемещением грунта бульдозером | м³ | 255
3 | Погружение дизель-молотом вертикальных свай марки С6-35Т3 длиной 6 м на глубину 5,0 м с земли | шт | 12
4 | Срубка голов свай сечением 0,35x0,35м на высоту 0,9 м с погрузкой отходов в автосамосвалы и вывозом на свалку | м³ | 1.3
5 | Устройство щебеночной подготовки под фундаменты из щебня марки М800 фракции 40-70 мм. | м³ | 6.5
6 | Устройство бетонной подготовки под фундамент из бетона В7.5 | м³ | 1.8
7 | Устройство монолитных железобетонных ростверков:
8 | - бетон В25 F200 W6, фракция щебня 20-40 мм | м³ | 16.8
9 | - арматура класса AIII различных диаметров | т | 1.508
10 | - сетка из проволоки Вр-I | т | 0.035
11 | Устройство монолитных железобетонных стоек опор:
12 | - бетон B30 F300 W8, фракция щебня 20-40 мм | м³ | 7
13 | - арматура класса AIII различных диаметров | т | 0.914
14 | - листовой прокат марки Ст3 | т | 0.207
15 | Устройство монолитных железобетонных плит лестничных маршей:
16 | - бетон B30 F200 (в солях) W6, фракция щебня 10-20 мм | м³ | 41.9
17 | - арматура класса AIII различных диаметров | т | 11.283
18 | - листовой прокат марки Ст3 | т | 0.451
19 | Устройство гидроизоляции соприкасающихся с грунтом поверхностей битумной мастикой за 2 раза | м² | 81
20 | Обеспыливание и обезжиривание окрашиваемых поверхностей опор | м² | 310
21 | Грунтовка видимых поверхностей двумя слоями водоотталкивающей пропитки в два слоя. Расход 0,4 кг/м2 на каждый слой | м² | 310
22 | Окраска лицевых железобетонных поверхностей опор, лестничных маршей и плит защитным однокомпонентным покрытием на основе акриловой смолы, содержащим растворитель в 2 слоя. Расход 0,3 кг/м2 на каждый слой | м² | 310
23 | Устройство защитного покрытия от граффити и расклейки афиш. | м² | 310
24 | Установка перильного ограждения индивидуальной проектировки из Ст3сп | пог.м | 88
25 | Огрунтовка и окраска металлоконструкций перильного ограждения | м² | 74
26 | Монтаж элементов защитного козырька:
27 | - фасонный прокат из стали Ст3сп | т | 4.2
28 | - монолитный поликарбонат t=10мм | м² | 187
29 | Устройство защитного покрытия от граффити и расклейки афиш | м² | 155.9
30 | Огрунтовка и окраска металлоконструкций элементов защитного козырька | м² | 128
31 | Устройство покрытия прохожей части толщиной 6мм послойно из защитно-сцепляющего слоя эпоксидно-полиуретановой композиции | м² | 144
32 | Устройство водоотвода из полиэтиленовых труб ПЭ80 ГОСТ 18599-2001 | пог.м | 50
33 | Устройство крепления водоотводного лотка | шт | 12
34 | Засыпка пазух фундамента извлеченным из отвала грунтом с послойным уплотнением Ку=0,98 | м³ | 221
35 | Установка подъемной платформы БК 320 | шт | 2
36 | Сооружение опор 1, 2
37 | Разработка котлованов экскаватором в отвал с перемещением грунта бульдозером | м³ | 245
38 | Погружение дизель-молотом вертикальных свай марки С6-Т3 длиной 6 м | м³ | 12
39 | Погружение дизель-молотом наклонных свай марки С6-Т3 длиной 6 м | шт | 24
40 | Срубка голов свай сечением 0,35x0,35 м на высоту 0,9 м с погрузкой отходов в автосамосвалы и вывозом на свалку | м³ | 3.96
41 | Устройство щебеночной подготовки под фундаменты из щебня марки М800 фракции 40-70 мм | м³ | 14.6
42 | Устройство бетонной подготовки под фундамент из бетона В7.5 | м³ | 5.8
43 | Устройство монолитных железобетонных ростверков:
44 | - бетон В25 F200 W6, фракция щебня 20-40 мм | м³ | 57.7
45 | - арматура класса AIII различных диаметров | т | 3.451
46 | - сетка из проволоки Вр-I | т | 0.148
47 | Устройство монолитных железобетонных тел опор:
48 | - бетон B30 F200 W6, фракция щебня 20-40 мм | м³ | 69
49 | - арматура класса AIII различных диаметров | т | 3.585
50 | Устройство гидроизоляции соприкасающихся с грунтом поверхностей битумной мастикой за 2 раза | м² | 117
51 | Обеспыливание и обезжиривание окрашиваемых поверхностей опор | м² | 147
52 | Грунтовка видимых поверхностей двумя слоями водоотталкивающей пропитки в два слоя | м² | 147
53 | Окраска лицевых железобетонных поверхностей опор, лестничных маршей и плит защитным однокомпонентным покрытием на основе акриловой смолы, содержащим растворитель в 2 слоя | м² | 147
54 | Устройство защитного покрытия от граффити и расклейки афиш | м² | 147
55 | Засыпка пазух фундамента извлеченным из отвала грунтом с послойным уплотнением Ку=0,98 | м³ | 209
56 | Сооружение пешеходного пролетного строения
57 | Сборка из 4-х блоков индивидуальной конструкции и монтаж арочного пролетного строения из клееной древесины с пролетами до 18 метров | м3 | 58.9
58 | в том числе:
59 | - конструктив арок - 4
60 | - прямолинейные конструкции балки - 1
61 | - элементы прохожей части - 1
62 | Монтаж листов из латуни для защиты арочных элементов | т | 0.8
63 | Монтаж тангенциальных опорных частей индивидуального проектирования типа Т1Н | шт | 4
64 | Монтаж резиновых опорных частей РОЧ 20x25x6.2 | шт | 8
65 | Установка деформационных швов | пог.м | 6.6
66 | Монтаж перильного ограждения индивидуальной проектировки Ст3сп | пог.м | 73.6
67 | Огрунтовка и окраска металлоконструкций перильного ограждения | м² | 123
68 | Монтаж элементов защитного козырька:
69 | - фасонный прокат из стали Ст3сп с оцинкованием ( в том числе крепление водоотвода) | т | 2.75
70 | - монолитный поликарбонат t=10мм | м² | 132.5
71 | Устройство водоотвода из полиэтиленовых труб ПЭ80 | п.м | 73.6
72 | Устройство крепления водоотводного лотка | шт | 40
73 | Огрунтовка и окраска металлоконструкций элементов защитного козырька | м² | 92
74 | Устройство покрытия прохожей части двухкомпонентным, эластичным гидроизоляционным покрытием с гидроизоляционным и основным износостойким слоями | м² | 82.7
75 | СВСиУ для строительства опор и монтажа пролетного строения
76 | Изготовление плит 2П30.18.10 | шт | 12
77 | Монтаж и демонтаж плит 2П30.18.10 (4-х кратная оборачиваемость) | шт | 48
78 | Песок под плиты | м3 | 15
79 | Устройство с последующей разборкой основания из песка под плиты | м3 | 33
80 | Сооружение временной опоры из элементов МИК-С
81 | Монтаж и демонтаж плит 2П30.18.10 (3-х кратная оборачиваемость) | шт | 6
82 | Укладка и разборка основания опоры из щебня | м3 | 3
83 | Монтаж и демонтаж временной опоры МИК-С | т | 7.211
84 | Площадка для размещения лестничных сходов и опор путепровода
85 | Устройство подстилающего слоя из песка | м3 | 160
86 | Устройство основания из щебня М-400 толщиной 0,15м | м2 | 533
87 | Розлив битума 0,3т на 1000 м2 | м2 | 533
88 | Устройство покрытия из песчаного асфальтобетона тип Д II марки толщиной 0,04м | м2 | 74
89 | Подготовка территории строительства
90 | Восстановление и разбивка трассы на местности | км | 0.46
91 | Перенос и закрепление оси трассы в натуре | км | 0.46
92 | Технический этап рекультивации
93 | Стройплощадка
94 | Снятие растительного грунта бульдозером с перемещением | м³ | 110
95 | Обратная надвижка плодородного грунта бульдозером с перемещением | м³ | 110
96 | Планировка растительного грунта | м2 | 1100
97 | Укрепление площади засевом трав c поливом водой | м2 | 1100
98 | Откосы насыпи
99 | Снятие плодородного слоя грунта толщиной из-под тела насыпи и с откосов с перемещением | м³ | 202
100 | Надвижка плодородного грунта бульдозером | м³ | 202
101 | Планировка растительного грунта механизированным способом | м2 | 1605
102 | Укрепление откосов засевом трав механизированным способом c поливом водой | м2 | 1605
103 | Демонтаж существующих сооружений
104 | Демонтаж существующих дорожных знаков с вывозом на базу:
105 | - щиты | шт | 3
106 | - стойки | шт | 3
107 | Демонтаж существующего металлического барьерного ограждения на разделительной полосе | пог.м | 12
108 | Разборка существующего кирпичного автопавильона с вывозом на свалку: | м3 | 15.28
109 | - бетонные блоки фундамента | м3 | 3.36
110 | - кирпичная кладка | м3 | 8.78
111 | - плиты перекрытия | м3 | 3.14
112 | Разборка существующей дорожной одежды:
113 | - на участке “кармана” существующей остановки:
114 | - асфальтобетонного покрытия hср= 0,18 м с вывозом | м2 | 200
115 | - щебеночного основания hср= 0,30 м с вывозом | м2 | 200
116 | Обрубка кромок:асфальтобетонного покрытия hср=0,05 м с вывозом для дальнейшего использования на стройплощадке | м2 | 397
117
118 | Разборка существующего металлического барьерного ограждения с вывозом | пог.м | 353
119 | Разборка земполотна площадки существующего автопавильона | м3 | 200
120 | Демонтаж металлической лестницы автокраном с погрузкой и перемещением на базу | шт | 1
121 | Демонтаж металлических урн для мусора с перемещением на строительную площадку | шт | 2
122 | Демонтаж плитки покрытия существующей автобусной остановки с перемещением на свалку | м2 | 40
123 | Основные объекты строительства
124 | Земляное полотно
125 | Профильный объем земляных масс:
126 | - насыпь | м3 | 1890
127 | - выемка | м3 | 285
128 | Механизированные работы
129 | Уплотнение площади под основание насыпи катками при толщине слоя 25 см | м2 | 114
130 | Устройство насыпей бульдозером с перемещением до 50м (из выемки) | м3 | 85
131 | Грунт из карьера с транспортировкой | м3 | 1937
132 | Уплотнение грунта катками | м3 | 1895
133 | Полив водой уплотняемого грунта | м3 | 948
134 | Планировка откосов насыпей механизированным способом | м2 | 2003
135 | Дорожная одежда
136 | Устройство дорожной одежды на участках уширения
137 | Устройство дополнительного слоя основания из песка | м3 | 712
138 | Укладка разделяющей прослойки из нетканого геополотна с поверхностной плотностью не менее 350 г/м2 | м2 | 942
139 | Устройство нижнего слоя основания из фракционированного щебня М800 уложенного способом заклинки мелким щебнем фракции 5-20 мм в два слоя:
140 | толщина верхний - 0,14 м | м2 | 690
141 | толщина нижний- 0,16 м | м2 | 742
142 | Розлив битума 0,7 т на 1000 м2 | м2 | 580
143 | Устройство верхнего слоя основания из асфальтобетона толщиной 0,08 м | м2 | 580
144 | Розлив битума 0,3 т на 1000 м2 | м2 | 580
145 | Устройство нижнего слоя покрытия из асфальтобетона толщиной 0,07м | м2 | 580
146 | Розлив битума 0,3 т на 1000 м2 (на участках стыковки) | м2 | 517.4
147 | Укладка геосетки трещинопрерывающей с разрывной нагрузкой Rр не менее 50 кН/м | м2 | 517.4
148 | Розлив битума 0,3 т на 1000 м2 | м2 | 924.5
149 | Устройство верхнего слоя покрытия из асфальтобетона толщиной 0,05 м | м2 | 924.5
150 | Укрепление обочин засевом трав механизированным способом | м2 | 430
151 | Обстановка и обустройство дороги
152 | Устройство автобусных остановок | шт | 2
153 | Устройство дорожной одежды на посадочной площадке (слева) из песчаного асфальтобетона толщиной 4 см на основании из фракционированного щебня М-400 толщиной 15 см с розливом битума 0,7 т на 1000 м2 с устройством прослойки из песка толщиной 330 см | м2 | 150
154 | Установка дорожных знаков из тонколистовой стали с использованием световозвращающей пленки типа “В” на металлических оцинкованных стойках | шт | 5
155 | Отсыпка присыпных берм под дорожные знаки с разработкой экскаватором с транспортировкой | м3 | 5
156 | Уплотнение грунта в бермах трамбовками с поливом водой 30% | м3 | 4
157 | Знаки особых предписаний прямоугольной формы с использованием флуоресцентной пленки серии 4083 В-700 (5.19.1, 5.19.2) на щите размером 900х900мм с креплением к автопавильону | шт | 2
158 | Информационные знаки прямоугольной формы с использованием флуоресцентной пленки серии 4083 В-700 (6.7) на щите размером 900х900мм | шт | 2
159 | Металлические стойки | шт | 3
160 | На сборном железобетонном фундаменте Ф1: | шт | 3
161 | - бетон В15 F200 W6 - 1,05 м3
162 | - арматура класса АI-9,20 кг/м3, ВрI-9,94кг/м3
163 | Знаки особых предписаний прямоугольной формы размером: 900х600мм (5.15.3) | шт | 1
164 | На металлических стойках | шт | 1
165 | Постоянная разметка проезжей части термопластиком:
166 | сплошной линией шириной 0,15м | км | 0.6
167 | шириной 0,20м | км | 1.535
168 | прерывистой линией шириной 0,15м при соотношении штриха и промежутка 1:1 | км | 0.056
169 | 3:1 | км | 0.06
170 | 1:3 | км | 0.92
171 | прерывистой линией шириной 0,40м при соотношении штриха и промежутка 1:3 | км | 0.613
172 | прочая разметка проезжей части сплошной линией, приведенной к ширине 0,4 м | км | 0.043
173 | Вертикальная разметка 2.7:
174 | - белым цветом | м2 | 10
175 | - черным цветом | м2 | 5
176 | Установка металлического оцинкованного барьерного ограждения на металлических стойках со световозвращателями
177 | У3(250)-0,75-2,0 | пог.м | 372
178 | У5(350)-1,10-3,0 | пог.м | 6
179 | 11ДО-Н (25м) | шт | 2
180 | 11ДО-К (12м) | шт | 3
181 | Восстановление барьерного ограждения на разделительной полосе:
182 | Установка металлического оцинкованного барьерного ограждения на металлических стойках со световозвращателями
183 | У3(250)-0,75-2,0 | пог.м | 6
184 | У5(350)-1,10-2,0 | пог.м | 6
185 | Благоустройство и озеленение
186 | Установка автопавильонов загородных АП-РИ-001, размеры 4,0х2,0х2,9 м | шт | 2
187 | Установка бортового камня марки БР 100.30.18 В30 F200 | пог.м | 573
188 | Устройство тротуаров
189 | Разработка грунта вручную | м3 | 780
190 | Планировка площади дорожки вручную | м2 | 1461
191 | Устройство подстилающего слоя из песка, толщиной 0,30м | м3 | 440
192 | Устройство основания из щебня М400 толщиной 0,15м | м2 | 1461
193 | Розлив битума 0,3т на 1000 м2 | м2 | 1461
194 | Устройство покрытия из песчаного асфальтобетона тип Д II марки толщиной 0,04м | м2 | 1461
195 | Установка бортового камня БР 100.20.8 | пог.м | 477
196 | Установка урн для мусора (от разборки) | шт | 2
197 | Установка лестничного схода (от разборки) | шт | 1
198 | Установка тактильной плитки
199 | Установка бетонной плитки размером 500х500мм, толщиной 50мм по типу:
200 | тип 1 (6,75м2) | шт | 27
201 | тип 2 (37,75м2) | шт | 151
202 | тип 3 (9,0м2) | шт | 36
203 | Освещение
204 | Сборка и установка ВРУ в составе:
205 | - Корпус полиэстерный ЩМП 640×400×205 мм УХЛ1 IP54 | шт | 1
206 | - вводной автоматический выключатель ВА88-33 40А | шт | 1
207 | - автоматический выключатель ВА88-32 3ф 25 А | шт | 2
208 | - автоматический выключатель ВА47-100 1ф 10А тип С | шт | 2
209 | - счетчик трехфазный Меркурий 230АМ-01 | шт | 1
210 | Сборка и установка щита освещения в составе: | шт | 1
211 | - Корпус полиэстерный ЩМП 280×220×116 мм УХЛ1 IP54 | шт | 1
212 | - вводной автоматический выключатель ВА47-100 10А | шт | 1
213 | - контактор КМ20-40 3ф 20 А | шт | 3
214 | - автоматический выключатель ВА47-60 3ф 6,3 А | шт | 3
215 | - фотореле ФР-601 | шт | 1
216 | Установка светильника ЖБУ 02-100-002 | шт | 17
217 | Лампа дуговая натриевая трубчатая ДНаТ-100 | шт | 17
218 | Установка распаечных коробок | шт | 17
219 | Прокладка трубы ДКС гофрированной двустенной гибкой 50/41,5 по металлическим конструкциям пешеходного перехода | м | 70
220 | Прокладка кабеля ВВГнг-3х2,5 мм2 в трубе ДКС | м | 100
221 | Прокладка кабеля ВВГнг-5х4мм2 в трубе ДКС | м | 90
222 | Устройство трубных вводов Ду=32мм в щиты ЩО, в составе: | шт | 2
223 | - втулка В32 УХЛ2 | шт | 2
224 | - гайка установочная, заземляющая | шт | 2
225 | Устройство контура заземления с применением полосовой и угловой стали | шт | 1
226 | Уголок стальной 50х50х5мм | т | 0.06
227 | Сталь полосовая 40х5 | т | 0.113
228 | Разработка траншеи вручную для прокладки контура заземления | м3 | 1.76
229 | Обратная засыпка вручную траншеи землей | м3 | 1.76
230 | Электроснабжение
231 | Разработка грунта вручную в траншеях глубиной до 2х м без креплений с откосами | м3 | 25.38
232 | Засыпка вручную траншей | м3 | 16.92
233 | Устройство постели для кабеля | м | 94
234 | Устройство подсыпки из песка | м3 | 8.46
235 | Защита кабеля кирпичом | м | 94
236 | Указатель кабельных трасс | шт | 5
237 | Разработка грунта вручную в траншеях глубиной до 2х м без креплений с откосами | м3 | 12.71
238 | Засыпка вручную траншей | м3 | 12.71
239 | Укладка полиэтиленовой трубы диаметром 63 мм в траншее | м | 31
240 | Прокладка трубы ДКС гофрированной двустенной гибкой 63/54 по металлическим конструкциям пешеходного перехода | м | 25
241 | Рытьё/обратная засыпка котлованов для прокола вручную вблизи коммуникаций 2 шт | м³ | 48.62
242 | Укладка полиэтиленовой трубы диаметром 63 мм методом прокола | м | 15
243 | Прокладка кабеля в траншее АВБбШв-4х10 | км | 0.1
244 | Кабель до 35 кВ, проложенный в трубах, блоках, коробах АВБбШв-4х10 | км | 0.05
245 | Кабель до 35 кВ, проложенный в трубах, блоках, коробах ВВГнг-4х10 | км | 0.03
246 | Снятие с кабелей верхнего джутового покрова | м | 4
247 | Присоединение жил кабеля к зажимам | шт | 8
248 | Монтаж концевых термоусаживаемых муфт с наконечниками на сечение 10 мм2: | шт | 2
249 | - муфта 4КВНТп-1 нг-L5 | шт | 2
250 | - муфта соединительная | шт | 2