## ВОР
Приложение № 1
к Изменениям № 1
Глава № 3 Технической части. Ведомость объемов работ по объекту: «Автомобильная дорога М-4 «Дон» Москва – Воронеж - Ростов-на-Дону – Краснодар - Новороссийск. Капитальный ремонт альтернативного направления на участке км 414+700 - км 463+850, Липецкая область»
№п.п. | Наименование работ | Ед изм | Объем работ
1 | 2 | 3 | 4
Работы ведутся на одной полосе при движении траспорта по другой (К=1,2)
ГЛАВА 1. Подготовительные работы
| Разбивка и закрепление оси трассы | км | 48.8
Рубка леса
| Валка деревьев c корчевкой пней корчевателем-собирателем (с обивкой земли с пней) и трелевкой | шт | 440
| Засыпка ям после корчевки пней | шт | 440
| Погрузка и вывоз пней | т | 89.6
| Расчистка площадей от кустарников и мелколесья | га | 0.31
| Возврат древесины | м³ | 32
Рубка леса под устройство строительной площадки с АБЗ на км 443+000 слева
| Валка деревьев c корчевкой пней корчевателем-собирателем (с обивкой земли с пней) и трелевкой | шт | 6000
| Засыпка ям после корчевки пней | шт | 6000
| Погрузка и вывоз пней | т | 25.6
| Возврат древесины | м³ | 158.2
Разборка существующих сооружений
Разборка существующих водоотводных лотков,
| Разборка железобетонных, асфальтобетонных лотков и монолитного бетона | м³ | 393.135
Разборка существующего бортового камня
| Разборка бетонного бортового камня с погрузкой в автосамосвалы и транспортировкой | пм | 3140
Разборка существующего барьерного ограждения
| Разборка существующего металлического ограждения с транспортировкой | м | 17701
Разборка существующего перильного ограждения
| Разборка существующего перильного ограждения с транспортировкой | м | 1962
Разборка существующих дорожных знаков
| Разборка щитков дорожных знаков и доп щитков с транспортировкой | шт | 1561
| Разборка металлических стоек с транспортировкой | шт | 879
| Разборка сигнальных столбиков из пластика с погрузкой и траспортировкой | шт | 1361
| Разборка бетонного фундамента знаков с транспортировкой | м³ | 307.65
Разборка дорожной одежды
| Срезка поверхностного слоя асфальтобетонного дорожного покрытия методом холодного фрезерования, толщина слоя 24 см с погрузкой и транспортировкой | м² | 477792
| Разборка основания из щебня средней толщиной 11 см с погрузкой и транспортировкой | м³ | 52561
Разборка существующих искусственных сооружений
| Круглые железобетонные трубы отв.1,5 м | шт. | 4
| Круглые железобетонные трубы отв.1,0 м | шт | 6
| Круглая железобетонная труба отв.0,75 м | шт | 1
| Круглая железобетонная труба отв. .0,5 м | шт | 1
| Круглая железобетонная труба отв.2х1,0 м | шт | 1
| Круглая железобетонная труба отв.2х1,25 м | шт | 1
| Круглая железобетонная труба отв.2х1,5 м | шт | 1
| Круглая железобетонная труба отв.3х1,0 м | шт | 1
| Каменные трубы | шт | 3
| Прямоугольная железобетонная труба отв. 2,3х2,9м | шт | 3
| Круглая металлическая труба отв.1,5 м | шт | 1
| Круглые металлические трубы отв.1,0 м | шт | 2
| Возврат лома асфальтобетона | т | 59952
| Дорожные устройства и обстановка. Временная организация дорожного движения. Вне населенного пункта | км | 25.384
| Дорожные устройства и обстановка. Временная организация дорожного движения. В населенном пункте | км | 23.416
Технический этап рекультивации
| Снятие почвенно-растительного грунта из-под подошвы насыпи и откосов земляного полотна дороги и окучиванием в валы | м³ | 29069
| Погрузка почвенно-растительного грунта в автосамосвалы и транспортировка в пределах строительной площадки (на обочины, откосы, кюветы, бермы). | м³ | 29072
Технический этап рекультивации у малых искусственных сооружений
| Срезка плодородного слоя грунта | м³ | 16554
| Возврат почвенно-растительного грунта | м³ | 16554
| Биологический этап | га | 0.546
| Планировка площадей в грунтах механизированным способом | м² | 32071
| Укрепление площадей гидропосевом | м² | 32071
Рекультивация строительной площадки с АБЗ на км 443+000 (Слева)
Технический этап
| Снятие и возврат почвенно-растительного грунта и окучиванием в валы | м³ | 34357
| Биологический этап | га | 6.8715
| Планировка площадей в грунтах механизированным способом | м² | 31285
| Укрепление площадей гидропосевом | м² | 31285
ГЛАВА 2. Основные объекты строительства
Земляные работы
| - насыпь | м³ | 81071
| - выемка | м³ | 68715
Укрепительные работы
| Укрепление откосов земляного полотна и кюветов гидропосевом | м² | 88791
| Надвижка растительного грунта | м³ | 13318
| Укрепление дна и откосов канав и кюветов монолитным бетоном В30 F300 W8 толщиной 10 см, на щебне М800 F25 фр.20-40 мм толщиной 10 см | м² | 963
Ремонт существующих водоотводных канав
| Укрепление дна и откосов канав горячей плотной песчаной асфальтобетонной смесью тип Г марка II толщиной 10 см | м2 | 1654
| Устройство щебеночной подготовки. Щебень М800 F25 фр.20-40 мм толщиной 10 см | м³ | 55.1
Дренажи
Устройство поперечных дренажных прорезей
| Разработка грунта экскаватором с погрузкой в автосамосвалы, транспортировка в кавальер. | м³ | 2819
| Доработка грунта 1гр. вручную, зачистка дна, стенок, с выкидкой грунта в траншеях | м³ | 110
| Устройство гидроизолирующей прослойки по стенам котлована из геомембраны | м² | 10082
| Засыпка траншеи щебнем М1400 F25 фр.20-40 с уплотнением | м³ | 3820
| Укладка геотекстильного полотна | м² | 23572
Дорожная одежда
| Тип 1А. Вне нас.пункта. |  | 120519
| Устройство нижнего слоя основания из органо-минеральной смеси приготовленной в установке толщиной 17 см (9+8) с розливом битумной эмульсии | м² | 120519
| Устройство нижнего слоя основания из горячей пористой крупнозернистой асфальтобетонной смеси II марки, толщиной 12 см (два слоя) с розливом битумной эмульсии | м² | 120519
| Устройство нижнего слоя покрытия из горячей щебеночной плотной мелкозернистой полимерасфальтобетонной смеси типа Б I марки на ПБВ, толщиной 8 см с розливом битумной эмульсии | м² | 120519
| Устройство верхнего слоя покрытия из щебеночно-мастичного асфальтобетона ЩМА-15 на ПБВ толщиной 4 см с розливом битумной эмульсии | м² | 120519
| Тип 1Б. Вне нас.пункта. |  | 43058
| Устройство нижнего слоя основания из органо-минеральной смеси приготовленной в установке, толщиной 18 см (9+9) с розливом битумной эмульсии | м² | 43058
| Устройство нижнего слоя основания из горячей пористой крупнозернистой асфальтобетонной смеси II марки, толщиной 12 см (два слоя) с розливом битумной эмульсии | м² | 43058
| Устройство нижнего слоя покрытия из горячей щебеночной плотной мелкозернистой полимерасфальтобетонной смеси типа Б I марки на ПБВ, толщиной 8 см с розливом битумной эмульсии | м² | 43058
| Устройство верхнего слоя покрытия из щебеночно-мастичного асфальтобетона ЩМА-15 на ПБВ толщиной 4 см с розливом битумной эмульсии | м² | 43058
| Тип 1А-Н. Нас.пункт. |  | 157593
| Устройство нижнего слоя основания из органо-минеральной смеси на основе фрезерованного асфальтогранулята, комплексно укрепленная (методом ресайклинга) эмульсией битумной катионной ЭБК-3 в количестве 3% и портландцементом марки 500 в количестве 3% с добавлением нового материала щебня М600 в количестве 30% толщиной 18 см (9+9) с розливом битумной эмульсии | м² | 157593
| Устройство нижнего слоя основания из горячей пористой крупнозернистой асфальтобетонной смеси II марки, толщиной 12 см (два слоя) с розливом битумной эмульсии | м² | 157593
| Устройство нижнего слоя покрытия из горячей щебеночной плотной мелкозернистой полимерасфальтобетонной смеси типа Б I марки на ПБВ, толщиной 8 см с розливом битумной эмульсии | м² | 157593
| Устройство верхнего слоя покрытия из щебеночно-мастичного асфальтобетона ЩМА-15 на ПБВ толщиной 4 см с розливом битумной эмульсии | м² | 157593
| Тип 1Б-Н. Нас.пункт. |  | 33508
| Устройство нижнего слоя основания из органо-минеральной смеси на основе фрезерованного асфальтогранулята, комплексно укрепленная (методом ресайклинга) эмульсией битумной катионной ЭБК-3 в количестве 3% и портландцементом марки 500 в количестве 3% с добавлением нового материала щебня М600 в количестве 30% толщиной 19 см (10+9) с розливом битумной эмульсии | м² | 33508
| Устройство нижнего слоя основания из горячей пористой крупнозернистой асфальтобетонной смеси II марки, толщиной 12 см (два слоя) с розливом битумной эмульсии | м² | 33508
| Устройство нижнего слоя покрытия из горячей щебеночной плотной мелкозернистой полимерасфальтобетонной смеси типа Б I марки на ПБВ 60, толщиной 8 см с розливом битумной эмульсии | м² | 33508
| Устройство верхнего слоя покрытия из щебеночно-мастичного асфальтобетона ЩМА-15 на ПБВ толщиной 4 см с розливом битумной эмульсии | м² | 33508
| Тип 1.1А. Вне населенного пункта. |  | 25410
| Устройство подстилающего слоя из песка мелкого, кф > 1 м/сут | м³ | 17544
| Укладка разделяющей прослойки из геосинтетического материала | м² | 15503
| Устройство нижнего слоя основания из щебеночно-песчаной смеси С-5 при максимальном размере зерен до 40 мм толщиной 15 см | м² | 26818
| Устройство среднего слоя основания из органо-минеральной смеси на основе фрезерованного асфальтогранулята, комплексно укрепленная (методом ресайклинга) эмульсией битумной катионной ЭБК-3 в количестве 3% и портландцементом марки 500 в количестве 3% с добавлением нового материала щебня М600 в количестве 30%, толщиной 17 см (9+8) с розливом битумной эмульсии | м² | 26534
| Устройство верхнего слоя основания из горячей пористой крупнозернистой асфальтобетонной смеси II марки, толщиной 12 см (два слоя) с розливом битумной эмульсии | м² | 25410
| Устройство нижнего слоя покрытия из горячей щебеночной плотной мелкозернистой полимерасфальтобетонной смеси типа Б I марки на ПБВ, толщиной 8 см с розливом битумной эмульсии | м² | 25410
| Устройство верхнего слоя покрытия из щебеночно-мастичного асфальтобетона ЩМА-15 на ПБВ толщиной 4 см с розливом битумной эмульсии | м² | 25410
| Тип 1.1Б. Вне населенного пункта. |  | 6789
| Устройство подстилающего слоя из песка мелкого, кф>1 м/сут | м³ | 3414
| Устройство нижнего слоя основания из щебеночно-песчаной смеси С-5 при максимальном размере зерен до 40 мм толщиной 15 см | м² | 6795
| Устройство среднего слоя основания из органо-минеральной смеси на основе фрезерованного асфальтогранулята, комплексно укрепленная (методом ресайклинга) эмульсией битумной катионной ЭБК-3 в количестве 3% и портландцементом марки 500 в количестве 3% с добавлением нового материала щебня М600 в количестве 30%, толщиной 18 см (9+9) с розливом битумной эмульсии | м² | 6795
| Устройство верхнего слоя основания из горячей пористой крупнозернистой асфальтобетонной смеси II марки, толщиной 12 см (два слоя) с розливом битумной эмульсии | м² | 6789
| Устройство нижнего слоя покрытия из горячей щебеночной плотной мелкозернистой полимерасфальтобетонной смеси типа Б I марки на ПБВ 60, толщиной 8 см с розливом битумной эмульсии | м² | 6789
| Устройство верхнего слоя покрытия из щебеночно-мастичного асфальтобетона ЩМА-15 на ПБВ толщиной 4 см с розливом битумной эмульсии | м² | 6789
| Тип 1.1А-Н. Населенный пункт. |  | 21096
| Устройство подстилающего слоя из песка мелкого, кф>1 м/сут | м³ | 12555
| Укладка разделяющей прослойки из геосинтетического материала | м² | 13047
| Устройство нижнего слоя основания из щебеночно-песчаной смеси С-5 при максимальном размере зерен до 40 мм толщиной 15 см | м² | 22244
| Устройство среднего слоя основания из органо-минеральной смеси на основе фрезерованного асфальтогранулята, комплексно укрепленная (методом ресайклинга) эмульсией битумной катионной ЭБК-3 в количестве 3% и портландцементом марки 500 в количестве 3% с добавлением нового материала щебня М600 в количестве 30% , толщиной 18 см (9+9) с розливом битумной эмульсии | м² | 21993
| Устройство верхнего слоя основания из горячей пористой крупнозернистой асфальтобетонной смеси II марки, толщиной 12 см (два слоя) с розливом битумной эмульсии | м² | 21096
| Устройство нижнего слоя покрытия из горячей щебеночной плотной мелкозернистой полимерасфальтобетонной смеси типа Б I марки на ПБВ, толщиной 8 см с розливом битумной эмульсии | м² | 21096
| Устройство верхнего слоя покрытия из щебеночно-мастичного асфальтобетона ЩМА-15 на ПБВ толщиной 4 см с розливом битумной эмульсии | м² | 21096
| Тип 1.1Б-Н. Населенный пункт. |  | 4878
| Устройство подстилающего слоя из песка мелкого, кф>1 м/сут | м³ | 2285
| Устройство нижнего слоя основания из щебеночно-песчаной смеси С-5 при максимальном размере зерен до 40 мм толщиной 15 см | м² | 4928
| Устройство среднего слоя основания из органо-минеральной смеси на основе фрезерованного асфальтогранулята, комплексно укрепленная (методом ресайклинга) эмульсией битумной катионной ЭБК-3 в количестве 3% и портландцементом марки 500 в количестве 3% с добавлением нового материала щебня М600 в количестве 30% , толщиной 19 см (10+9) с розливом битумной эмульсии | м² | 4910
| Устройство верхнего слоя основания из горячей пористой крупнозернистой асфальтобетонной смеси II марки, толщиной 12 см (два слоя) с розливом битумной эмульсии | м² | 4878
| Устройство нижнего слоя покрытия из горячей щебеночной плотной мелкозернистой полимерасфальтобетонной смеси типа Б I марки на ПБВ 60, толщиной 8 см с розливом битумной эмульсии | м² | 4878
| Устройство верхнего слоя покрытия из щебеночно-мастичного асфальтобетона ЩМА-15 на ПБВ толщиной 4 см с розливом битумной эмульсии | м² | 4878
| Устройство выравнивающего слоя из щебеночно-песчаной смеси С-5 при максимальном размере зерен до 40мм | м³ | 14118
Уширение дорожной одежды на участках устройства водоотводных лотков
| Тип 1.1А. Вне населенного пункта. |  | 1380.5
| Укладка разделяющей прослойки из геосинтетического материала | м² | 1380.5
| Устройство нижнего слоя основания из щебеночно-песчаной смеси С-5 при максимальном размере зерен до 40 мм толщиной 15 см | м² | 1380.5
| Устройство среднего слоя основания из органо-минеральной смеси на основе фрезерованного асфальтогранулята, комплексно укрепленная (методом ресайклинга) эмульсией битумной катионной ЭБК-3 в количестве 3% и портландцементом марки 500 в количестве 3% с добавлением нового материала щебня М600 в количестве 30%, толщиной 17 см (9+8) с розливом битумной эмульсии | м² | 1380.5
| Устройство верхнего слоя основания из горячей пористой крупнозернистой асфальтобетонной смеси II марки, толщиной 12 см (два слоя) с розливом битумной эмульсии | м² | 1380.5
| Устройство нижнего слоя покрытия из горячей щебеночной плотной мелкозернистой полимерасфальтобетонной смеси типа Б I марки на ПБВ, толщиной 8 см с розливом битумной эмульсии | м² | 1380.5
| Устройство верхнего слоя покрытия из щебеночно-мастичного асфальтобетона ЩМА-15 на ПБВ толщиной 4 см с розливом битумной эмульсии | м² | 1380.5
| Тип 1.1Б. Вне населенного пункта. |  | 399.5
| Устройство нижнего слоя основания из щебеночно-песчаной смеси С-5 при максимальном размере зерен до 40 мм толщиной 15 см | м² | 399.5
| Устройство среднего слоя основания из органо-минеральной смеси на основе фрезерованного асфальтогранулята, комплексно укрепленная (методом ресайклинга) эмульсией битумной катионной ЭБК-3 в количестве 3% и портландцементом марки 500 в количестве 3% с добавлением нового материала щебня М600 в количестве 30%, толщиной 18 см (9+9) с розливом битумной эмульсии | м² | 399.5
| Устройство верхнего слоя основания из горячей пористой крупнозернистой асфальтобетонной смеси II марки, толщиной 12 см (два слоя) с розливом битумной эмульсии | м² | 399.5
| Устройство нижнего слоя покрытия из горячей щебеночной плотной мелкозернистой полимерасфальтобетонной смеси типа Б I марки на ПБВ, толщиной 8 см с розливом битумной эмульсии | м² | 399.5
| Устройство верхнего слоя покрытия из щебеночно-мастичного асфальтобетона ЩМА-15 на ПБВ толщиной 4 см с розливом битумной эмульсии | м² | 399.5
| Тип 1.1А-Н. Населенный пункт. |  | 3249.75
| Укладка разделяющей прослойки из геосинтетического материала | м² | 3249.75
| Устройство нижнего слоя основания из щебеночно-песчаной смеси С-5 при максимальном размере зерен до 40 мм толщиной 15 см | м² | 3249.75
| Устройство среднего слоя основания из органо-минеральной смеси на основе фрезерованного асфальтогранулята, комплексно укрепленная (методом ресайклинга) эмульсией битумной катионной ЭБК-3 в количестве 3% и портландцементом марки 500 в количестве 3% с добавлением нового материала щебня М600 в количестве 30% , толщиной 18 см (9+9) с розливом битумной эмульсии | м² | 3249.75
| Устройство верхнего слоя основания из горячей пористой крупнозернистой асфальтобетонной смеси II марки, толщиной 12 см (два слоя) с розливом битумной эмульсии | м² | 3249.75
| Устройство нижнего слоя покрытия из горячей щебеночной плотной мелкозернистой полимерасфальтобетонной смеси типа Б I марки на ПБВ, толщиной 8 см с розливом битумной эмульсии | м² | 3249.75
| Устройство верхнего слоя покрытия из щебеночно-мастичного асфальтобетона ЩМА-15 на ПБВ толщиной 4 см с розливом битумной эмульсии | м² | 3249.75
| Тип 1.1Б-Н. Населенный пункт. |  | 590
| Устройство нижнего слоя основания из щебеночно-песчаной смеси С-5 при максимальном размере зерен до 40 мм толщиной 15 см | м² | 590
| Устройство среднего слоя основания из органо-минеральной смеси на основе фрезерованного асфальтогранулята, комплексно укрепленная (методом ресайклинга) эмульсией битумной катионной ЭБК-3 в количестве 3% и портландцементом марки 500 в количестве 3% с добавлением нового материала щебня М600 в количестве 30% , толщиной 19 см (10+9) с розливом битумной эмульсии | м² | 590
| Устройство верхнего слоя основания из горячей пористой крупнозернистой асфальтобетонной смеси II марки, толщиной 12 см (два слоя) с розливом битумной эмульсии | м² | 590
| Устройство нижнего слоя покрытия из горячей щебеночной плотной мелкозернистой полимерасфальтобетонной смеси типа Б I марки на ПБВ, толщиной 8 см с розливом битумной эмульсии | м² | 590
| Устройство верхнего слоя покрытия из щебеночно-мастичного асфальтобетона ЩМА-15 на ПБВ толщиной 4 см с розливом битумной эмульсии | м² | 590
Укрепление обочин
| Укрепление обочин асфальтогранулятом толщиной 15 см с доставкой | м² | 139281
| Укрепление обочин гидропосевом | м² | 37190
| Надвижка растительного грунта | м³ | 5579
Водоотвод с проезжей части
| Водоотводные лотки вдоль кромки проезжей части: | пм | 17697
| установка бетонных блоков Б-5. Бетон В30 F300 | шт | 4782
| установка бетонных блоков Б-1-20-50. Бетон В30 F300 | шт | 12915
Водосбросы на обочине:
| встречные | шт | 13
| односторонние | шт | 142
Устройство гасителей:
| - по типу 1 (у подошвы насыпи) | шт | 127
| - по типу 2 (в кювете) | шт | 21
Водоотвод на покрытии
| Лоток h=610 мм с чугунной решеткой (ЛВ-50.64.61-Б) | шт | 3794
| Дождеприемный колодец секционный (ДК-50.64.65 –Б-В) h=950 мм с чугунной решеткой (верхняя часть) | шт | 8
| Дождеприемный колодец секционный (ДК-50.64.65 –Б-Н) h=950 мм (нижняя часть) | шт | 8
Устройство поперечных сбросов из дождеприемных колодцев:
| - укладка полиэтиленовых гофрированных двухслойных труб SN8 Dусл=400 мм (без перфорации) | пм | 52
| Устройство водоприемных колодцев | шт | 8
Укладка безнапорных труб из полимерных материалов
| Укладка труб из полимерных материалов d=400мм | пм | 340
| Укладка труб из полимерных материалов d=400мм методом ГНБ | пм | 40
Устройство выпуска из колодца
| Устройство оголовков из монолитного бетона В30 F300 | м³ | 3.22
Установка бортового камня
| Установка бортового камня марки БР100.30.18 | шт | 3140
Малые искусственные сооружения
| Ремонт существующих ж.б. труб | пм | 335.37
| Разборка слабого защитного слоя бетона. Заделка ремонтной смесью | м² | 738.8
| Очистка арматуры от ржавчины металлическими щетками | м² | 102.2
| Очистка поверхности от пыли и грязи щетками. Заделка трещин ремонтной смесью | м² | 68.4
| Зачистка бетона, заделка сколов ремонтной смесью | м² | 342.3
| Заделка швов в трубе паклей, пропитанной битумом | м | 344
| Затирка швов цементным раствором М200 | м³ | 1.04
| Погрузка материала от разборки слабого слоя бетона в автосамосвалы с транспортировкой | т | 44.2
| Удлинение круглой железобетонной трубы отв. 1.0 м звеньями 1.32 м с толщиной стенки звена 10 см на фундаменте типа 1 | шт | 3
| Удлинение круглой железобетонной трубы отв. 1.5 м звеньями 1.32 м с толщиной стенки звена 14 см на фундаменте типа 1 | шт | 1
| Замена оголовков круглых водопропускных труб отв. 1,0 м | шт | 3
| Замена оголовков круглых водопропускных труб отв.2х1,0 м | шт | 1
| Замена оголовков круглой водопропускной трубы отв. 3х1,0 м | шт | 2
Замена оголовков круглой водопропускной трубы отв. 2х1,2 м
| Ремонт круглой железобетонной трубы 1,5 м | шт | 1
Ремонт прямоугольной железобетонной трубы отв. 2,2х2,0 м
| Устройство круглой железобетонной трубы отв. 1.0 м с толщиной стенки звена 10 см на фундаменте типа 1 | шт | 3
| Устройство круглой железобетонной трубы отв. 1.25 м с толщиной стенки звена 12 см на фундаменте типа 1 | шт | 1
| Устройство прямоугольной железобетонной трубы отв.2,5х2,0 м с толщиной стенки звена 17 см на фундаменте типа 1 | шт | 1
| Ремонт арочной каменной трубы отв. 2,6х1,7 м методом гильзования с установкой гофрированной круглой трубы отв. 1,52 м | шт | 1
| Ремонт прямоугольной железобетонной трубы отв. 2,3х2,9 м методом гильзованияс установкой гофрированной арочной конструкции отв. 2,61х1,95м | шт | 1
| Устройство круглой железобетонной трубы отв. 1,5м (с толщиной стенки звена 14см) бестраншейным способом (микротоннелированием) | шт | 8
Пересечения и примыкания
Разборка существующей дорожной одежды на съездах
| Срезка поверхностного слоя асфальтобетонного дорожного покрытия методом холодного фрезерования, толщиной до 20 см | м² | 26845
| Разборка основания из щебня средней толщиной 30 см, механизированным способом | м² | 28505
| Транспортировка материала от разборки асфальтобетонного покрытия в автосамосвалах | т | 12887
| Погрузка в автосамосвалы и транспортировка материала от разборки основания из щебня | т | 13683
Разборка существующих искусственных сооружений на съездах
| Разборка ж/б звеньев труб диаметром 1,0 м | м³ | 25.5
| Разборка ж/б откосных стенок и портальных блоков оголовков труб | м³ | 9.66
| Разборка монолитного бетона укреплений | м³ | 2.82
| Разборка металлической трубы диаметром 0,4 м | пм | 58.7
| Погрузка ж/б звеньев труб, ж/б откосных стенок и портальных блоков в автосамосвалы с транспортировкой | т | 87.95
| Погрузка материала от разборки укреплений из монолитного бетона в автосамосвалы с транспортировкой | т | 7.1
| Погрузка металлической трубы (металлолом) в автосамосвалы с транспортировкой | т | 2.93
Приведение временно занимаемых земель для нужд строительства в состояние пригодное для землепользования (рекультивация)
Технический этап
| Снятие почвенно-растительного грунта | м3 | 404
Земляное полотно
| Устройство выемки | м3 | 30360
| Устройство насыпи | м3 | 977
Присыпные обочины
| Устройство насыпи | м³ | 4936
Укрепление откосов
| Укрепление откосов земляного полотна гидропосевом | м² | 2452
| Надвижка растительного грунта | м³ | 368
Дорожная одежда
| Тип 1.1А. Вне населенного пункта. | м² | 8910
| Устройство подстилающего слоя из песка мелкого, кф>1 м/сут | м³ | 6047
| Укладка разделяющей прослойки из геосинтетического материала | м² | 10577
| Устройство нижнего слоя основания из щебеночно-песчаной смеси С-5 при максимальном размере зерен до 40 мм толщиной 15 см | м² | 9744
| Устройство среднего слоя основания из органо-минеральной смеси на основе фрезерованного асфальтогранулята, комплексно укрепленная (методом ресайклинга) эмульсией битумной катионной ЭБК-3 в количестве 3% и портландцементом марки 500 в количестве 3% с добавлением нового материала щебня М600 в количестве 30%, толщиной 17 см (9+8) с розливом битумной эмульсии | м² | 9485
| Устройство верхнего слоя основания из горячей пористой крупнозернистой асфальтобетонной смеси марка II, толщиной 12 см (два слоя) с розливом битумной эмульсии | м² | 8910
| Устройство нижнего слоя покрытия из горячей щебеночной плотной мелкозернистой полимерасфальтобетонной смеси типа Б I марки на ПБВ, толщиной 8 см с розливом битумной эмульсии | м² | 8910
| Устройство верхнего слоя покрытия из щебеночно-мастичного асфальтобетона ЩМА-15 на ПБВ толщиной 4 см с розливом битумной эмульсии | м² | 8910
| Тип 1.1Б. Вне населенного пункта. | м² | 1114
| Устройство подстилающего слоя из песка мелкого, кф>1 м/сут | м³ | 668
| Укладка разделяющей прослойки из геосинтетического материала | м² | 1409
| Устройство нижнего слоя основания из щебеночно-песчаной смеси С-5 при максимальном размере зерен до 40 мм толщиной 15 см | м² | 1262
| Устройство среднего слоя основания из органо-минеральной смеси на основе фрезерованного асфальтогранулята, комплексно укрепленная (методом ресайклинга) эмульсией битумной катионной ЭБК-3 в количестве 3% и портландцементом марки 500 в количестве 3% с добавлением нового материала щебня М600 в количестве 30%, толщиной 18 см (9+9) с розливом битумной эмульсии | м² | 1216
| Устройство верхнего слоя основания из горячей пористой крупнозернистой асфальтобетонной смеси марка II с розливом битумной эмульсии | м² | 1114
| Устройство нижнего слоя покрытия из горячей щебеночной плотной мелкозернистой полимерасфальтобетонной смеси типа Б I марки на ПБВ толщиной 8 см с розливом битумной эмульсии | м² | 1114
| Устройство верхнего слоя покрытия из щебеночно-мастичного асфальтобетона ЩМА-15 на ПБВ толщиной 4 см с розливом битумной эмульсии | м² | 1114
| Тип 1.1А-Н.. | м² | 9877
| Устройство подстилающего слоя из песка мелкого, кф>1 м/сут | м³ | 4586
| Укладка разделяющей прослойки из геосинтетического материала | м² | 12643
| Устройство нижнего слоя основания из щебеночно-песчаной смеси С-5 при максимальном размере зерен до 40 мм толщиной 15 см | м² | 11261
| Устройство среднего слоя основания из органо-минеральной смеси на основе фрезерованного асфальтогранулята, комплексно укрепленная (методом ресайклинга) эмульсией битумной катионной ЭБК-3 в количестве 3% и портландцементом марки 500 в количестве 3% с добавлением нового материала щебня М600 в количестве 30%, толщиной 17 см (9+8) с розливом битумной эмульсии | м² | 10861
| Устройство верхнего слоя основания из горячей пористой крупнозернистой асфальтобетонной смеси марка II, толщиной 12 см (два слоя) с розливом битумной эмульсии | м² | 9877
| Устройство нижнего слоя покрытия из горячей щебеночной плотной мелкозернистой полимерасфальтобетонной смеси типа Б I марки на ПБВ, толщиной 8 см с розливом битумной эмульсии | м² | 9877
| Устройство верхнего слоя покрытия из щебеночно-мастичного асфальтобетона ЩМА-15 на ПБВ толщиной 4 см с розливом битумной эмульсии | м² | 9877
| Тип 1.1Б-Н. В населенном пункте. | м² | 5041
| Устройство подстилающего слоя из песка мелкого, кф>1 м/сут | м³ | 1881
| Укладка разделяющей прослойки из геосинтетического материала | м² | 6238
| Устройство нижнего слоя основания из щебеночно-песчаной смеси С-5 при максимальном размере зерен до 40 мм толщиной 15 см | м² | 5639
| Устройство среднего слоя основания из органо-минеральной смеси на основе фрезерованного асфальтогранулята, комплексно укрепленная (методом ресайклинга) эмульсией битумной катионной ЭБК-3 в количестве 3% и портландцементом марки 500 в количестве 3% с добавлением нового материала щебня М600 в количестве 30%, толщиной 19 см (10+9) с розливом битумной эмульсии | м² | 5453
| Устройство верхнего слоя основания из горячей пористой крупнозернистой асфальтобетонной смеси марка II, толщиной 12 см (два слоя) с розливом битумной эмульсии | м² | 5041
| Устройство нижнего слоя покрытия из горячей щебеночной плотной мелкозернистой полимерасфальтобетонной смеси типа Б I марки на ПБВ, толщиной 8 см с розливом битумной эмульсии | м² | 5041
| Устройство верхнего слоя покрытия из щебеночно-мастичного асфальтобетона ЩМА-15 на ПБВ толщиной 4 см с розливом битумной эмульсии | м² | 5041
Укрепление обочин
| Укрепление обочин асфальтогранулятом толщиной 15 см | м² | 6229
| Укрепление обочин гидропосевом | м² | 8410
| Надвижка растительного грунта | м3 | 1262
Круглые трубы на примыканиях
| А.Строительство круглых ж/б бесфундаментных труб отв. 0,75 м с толщиной стенки звена 8 см | шт | 9
| Б. Строительство круглых ж/б труб отв.1,0 м с толщиной стенки звена 10 см на фундаменте типа 1 | шт | 4
Переходной участок
Разборка дорожной одежды
| Срезка поверхностного слоя асфальтобетонного дорожного покрытия методом холодного фрезерования, толщина слоя 25см с погрузкой и транспортировкой | м² | 1622
| Разборка основания из щебня средней толщиной 7 см с погрузкой и транспортировкой | м³ | 114
| Устройство нижнего слоя основания из органо-минеральной смеси на основе фрезерованного асфальтогранулята, комплексно укрепленная (методом ресайклинга) эмульсией битумной катионной ЭБК-3 в количестве 3% и портландцементом марки 500 в количестве 3% с добавлением нового материала щебня М600 в количестве 30% толщиной 18 см (9+9) с розливом битумной эмульсии | м² | 1622
| Устройство верхнего слоя основания из горячей пористой крупнозернистой асфальтобетонной смеси марка II, толщиной 12 см (два слоя) с розливом битумной эмульсии | м² | 1622
| Устройство нижнего слоя покрытия из горячей щебеночной плотной мелкозернистой полимерасфальтобетонной смеси типа Б I марки на ПБВ, толщиной 8 см с розливом битумной эмульсии | м² | 1622
| Устройство верхнего слоя покрытия из щебеночно-мастичного асфальтобетона ЩМА-15 на ПБВ толщиной 4 см с розливом битумной эмульсии | м² | 1622
Обустройство
Дорожные устройства и обстановка дороги
Сигнальные столбики :
| Установка пластмассовых сигнальных столбиков | шт | 1361
Ограждения, :
| Устройство барьерного ограждения из стали оцинкованного на металлических стойках 11ДО, с удерживающей способностью 190 кДж | м | 72554
| Устройство барьерного ограждения из стали оцинкованного на металлических стойках 11ДО, с удерживающей способностью 250 кДж | м | 1699
| Установка перильного ограждения из стали оцинкованного на металлических стойках | м | 1962
Дорожная разметка термопластиком:
| Разметка проезжей части термопластиком, сплошной линией, шириной 0,1 м | км | 130.301
| Разметка проезжей части термопластиком линией шириной 0,1 м (желтая) | км | 3.971
| Разметка проезжей части термопластиком, прерывистой линией с соотношением штриха к промежутку 1:3 шириной 0,10 м | км | 12.534
| Разметка проезжей части термопластиком, прерывистой линией с соотношением штриха к промежутку 3:1 шириной 0,10 м | км | 10.335
| Разметка проезжей части термопластиком, прерывистой линией с соотношением штриха к промежутку 1:1 шириной 0,10 м | км | 4.168
| Разметка проезжей части термопластиком, прерывистой линией с соотношением штриха к промежутку 1:3 шириной 0,20 м | км | 0.825
| Прочая разметка термопластиком, приведенная к сплошной линии шириной 0,1м | км | 14.5
Вертикальная дорожная разметка:
| Обозначение вертикальных поверхностей дорожных сооружений 2.7 | м² | 0.702
Дополнительное обустройство пешеходных переходов
| Световозвращатели типа КД-3 | шт | 259
| Устройство искусственной неровности из плотного асфальтобетона тип А I марки | м³ | 233.12
| Устройство шумовых полос, сплошной линией шириной 0,1 м | км | 0.42
Установка информационных знаков на сборных ж/б фундаментах на металлических стойках
| Установка дорожных знаков на сборных ж/б фундаментах на металлических стойках с массой до 25 кг | т | 23.19
| Установка дополнительных щитков | шт | 624
| Установка предупреждающих знаков 1.8, 1.11.1, 1.11.2,1.12.1,1.13,1.14,1.16,1.17,1.20.1,1.22,1.23,1.27,1.34.1,1.34.2,1.34.3 |  | 233
| Установка знаков приоритета 2.1,2.2,2.3.1,2.3.2,2.3.3,2.4,2.5 |  | 232
| Установка запрещающих знаков 3.1,3.2,3.3,3.5,3.11,3.12,3.18.1,3.20.,3.21,3.24,3.27. |  | 174
| Установка предписывающих знаков 4.1.1,4.1.2,4.1.3,4.1.4,4.2.2 |  | 23
| Установка знаков особых предписаний 5.3,5.14,5.15.1,5.15.3,5.15.4,5.15.5,5.16,5.19.1,5.19.2,5.20.5.23.1,5.24.1 |  | 435
| Установка информационных знаков 6.4,6.2,6.13,6.14.1 |  | 159
Установка знаков сервиса
| 2 типоразмера: 7.2 на стойке СКМ 3.45 | шт. зн. | 3
| Установка знаков дополнительной информации 8.1.1,8.1.3,8.1.4,8.2.1,8.2.3,8.2.5,8.2.6,8.4.1,8.5.4,8.6.5,8.13,8.22.2 |  | 78
| Фундаменты железобетонные Ф-1 из бетона В15 F100 | шт | 916
| Устройство сетчатых ограждений: | пм | 24660
Лестничные сходы
| При высоте насыпи до 4м | шт | 5
| Установка перильного ограждения из композитных материалов | пм | 50
| При высоте насыпи до 5 м | шт | 1
| Установка перильного ограждения из композитных материалов | пм | 12
| При высоте насыпи до 6 м | шт | 1
| Установка перильного ограждения из композитных материалов | пм | 14
| При высоте насыпи до 8 м | шт | 2
| Установка перильного ограждения из композитных материалов | пм | 44
| при высоте насыпи до 10м | шт | 1
| Установка перильного ограждения из композитных материалов | пм | 23
| при высоте насыпи до 11 м | шт | 1
| Установка перильного ограждения из композитных материалов | пм | 24
Автопавильоны на ПК249+74,46, ПК251+16,51, ПК302+39,34, ПК464+68,34
| Демонтаж автопавильона | шт | 2
| Разборка фундамента автопавильона с последующей засыпкой грунтом | м³ | 9.6
| Погрузка и транспортировка мусора от разборки фундамента автопавильона | т | 12
| Погрузка и транспортировка мусора от разборки фундамента а/п | т | 12
| Устройство котлована под монолитную плиту (фундамент) | м³ | 25.7
| Устройство песчаной подготовки под монолитной плитой толщиной 200 мм вне населенного пункта | м2 | 10.4
| Устройство монолитной плиты МП 1: в т.ч. (бетон, армирование, закладные детали) | м3 | 10.4
| Установка ранее демонтированного автопавильона заводского изготовления из литого поликарбоната по стальному каркасу | шт | 1
| Монтаж автопавильона заводского изготовления из литого поликарбоната по стальному каркасу | шт | 1
| Установка урны | шт | 2
| Озеленение площадки | м2 | 77
| Покрытие площадок ожидания тротуарной плиткой толщиной 70мм по песчано-цементной смеси толщ.80мм | м2 | 50
| Бортовой камень БР 100.30.15 | пм | 74
| Бетон В15, F300.W6 | м3 | 4
| Насыпь растительного грунта толщиной | м3 | 11.6
| Устройство пешеходной дорожки шириной 1.5 м к существующим автопавильонам: | м | 100
| Устройство подстилающего слоя из песка толщиной 10 см | м³ | 15
| Устройство основания из щебня М800 F25 толщиной 15 см | м² | 150
| Устройство покрытия из горячей плотной песчаной асфальтобетонной смеси типа Г, III марки толщиной 5см | м² | 150
| Установка бортового камня марки БР100.20.8. Бетон B22.5 F300 | шт | 200
| Устройство основания под блоки из монолитного бетона B20 F300 | м³ | 5.6
| Устройство подготовки из щебня М800 F25 толщиной 10 см | м³ | 3.6
Площадка отдыха на км 452+000
Земляное полотно
| Устройство выемки | м³ | 6420
| Устройство насыпи (включая присыпные обочины) | м³ | 158
Планировочные работы
| Планировка земляного полотна по низу подстилающего слоя механизированным способом в грунтах | м² | 1649
| Планировка откосов насыпи механизированным способом. Грунт | м² | 115
| Планировка обочин механизированным способом. Грунт | м² | 327
Укрепительные работы
| Укрепление откосов земляного полотна и кюветов гидропосевом | м² | 115
Дорожная одежда
| Устройство подстилающего слоя из песка мелкого, кф>1 м/сут | м³ | 1664
| Укладка разделяющей прослойки из геосинтетического материала | м² | 3475
| Устройство нижнего слоя основания из щебеночно-песчаной смеси С-5 при максимальном размере зерен до 40 мм толщиной 15 см . | м² | 3148
| Устройство среднего слоя основания из органо-минеральной смеси на основе фрезерованного асфальтогранулята, комплексно укрепленная (методом ресайклинга) эмульсией битумной катионной ЭБК-3 в количестве 3% и портландцементом марки 500 в количестве 3% с добавлением нового материала щебня М600 в количестве 30% , толщиной 19 см (10+9) с розливом битумной эмульсии | м² | 3123
| Устройство верхнего слоя основания из горячей пористой крупнозернистой асфальтобетонной смеси II марки толщиной 12 см (два слоя) с розливом битумной эмульсии | м² | 3760
| Устройство нижнего слоя покрытия из горячей щебеночной плотной мелкозернистой полимерасфальтобетонной смеси типа Б I марки на ПБВ, толщиной 8 см с розливом битумной эмульсии | м² | 3760
| Устройство верхнего слоя покрытия из щебеночно-мастичного асфальтобетона ЩМА-15 на ПБВ толщиной 4 см с розливом битумной эмульсии | м² | 3760
Укрепление обочин
| Укрепление обочин гидропосевом | м² | 327
| Надвижка растительного грунта | м³ | 49
Очистные сооружения из габионов на р. Тешевка
| Планировка поверхности | м² | 513
| Рытьё котлованов под водоочистные сооружения | м³ | 1280
| Доработка грунта в котлованах вручную | м³ | 128
| Обратная засыпка пазухов с уплотнением | м³ | 930
| Погрузка и вывоз оставшегося грунта | м³ | 487
| Устройство основания под водоочистные сооружения из щебня фр.40-70 марки М 800 толщиной 15 см | м³ | 28.7
| Укладка матрацно-тюфячных габионов заполнение арматурных каркасов матрацно-тюфячных габионов гранитным щебнем | м² | 192
| Укладка коробчатых габионов заполнение арматурных каркасов коробчатых габионов гранитным щебнем | м³ | 148
| Устройство обмазочной гидроизоляции | м² | 250
| Заполнение фильтров водоочистных сооружений | шт | 32
ГЛАВА 4. Объекты энергетического хозяйства
Наружное электроосвещение. Электроснабжение электроосвещения
| Монтаж шкафа АСУНО | компл. | 18
Опоры освещения, ранее демонтированной, в том числе:
| - опоры трубчатой металлической; | шт | 18
| - кронштейна однорожкового; | шт | 18
| - светильника; | шт | 18
| - провода с медной жилой 3х2,5 L=5м; | шт | 18
| - предохранителя PF+FG104; | шт | 18
| - пластикового цоколя | шт | 18
Опоры освещения, ранее демонтированной, в том числе:
| - опоры трубчатой металлической; | шт | 18
| - кронштейна однорожкового; | шт | 18
| - провода с медной жилой 3х2,5 L=5м; | шт | 18
| - предохранителя PF+FG104; | шт | 18
| - пластикового цоколя | шт | 18
| Закладная деталь фундамента опоры с Р=400кг | шт | 139
| Закладная деталь фундамента опоры с Р=700кг | шт | 7
| Опоры освещения металлической, ранее демонтированной | шт | 1
| Закладная деталь фундамента для опоры 7м | шт | 1
| Бурение котлована под стойку и фундамент опоры механизированным способом | м3 | 75.22
| Фундамент под установку опоры освещения. Разработка котлованов d=500мм, | шт | 147
| Опора силовая фланцевая трубчатая, высотой-9м, с максимальным горизонтальным усилием в точке опоры на высоте 8 м равным 700кг (Р=700кг) | шт | 7
| Опора одностоечная железобетонная ВЛ 0,38 кВ в сборе на стойке СВ 110-5 | шт | 34
| Опора двухстоечная железобетонная ВЛ 0,38 кВ в сборе на стойках СВ 110-5 | шт | 3
| Устройство заземления, проводник Ø 18 | м | 374
| Подвес провода существующего СИП ВЛ 0,38 кВ | м | 7406
| Подвес провода СИП-2 3х25+1х54.6 мм² | м | 360
| Подвес провода СИП-2 3х50+1х54.6 мм² | м | 510
| Подвес провода СИП-2 3х70+1х54.6 мм² | м | 35
| Светильника наружного освещения светодиодного, мощностью 180Вт | шт | 9
| Светильника наружного освещения светодиодного, мощностью 150Вт | шт | 137
| Светильника наружного освещения светодиодного, мощностью 100Вт | шт | 371
| Кронштейн светильника существующего | шт | 37
| Кронштейна однорожкового (высота-2,0м, вылет-2,0м) | шт | 7
| Провод с медными жилами ПВС 3х2,5 в кронштейне | шт | 35
| Установка предохранителя PF+FG104 | шт | 7
| Заземления ТП сталь полосовая 4х40 мм оцинкованная в земле на гл. 0.7м | м | 28
| Заземления ТП, стали круглой оцинкованной Ø18 мм, L=5м | м | 45
| Установка пластикового цоколя | шт | 7
| Устройство ответвления от ВЛ 10кВ | шт | 1
Установка ранее демонтируемой трансформаторной подстанции в том числе:
| Трансформаторной подстанции мачтовой с трансформатором мощностью 16кВА, в том числе 2-х ж.б. стоек СВ110-5 | компл. | 1
| Шкафа ШНО | шт | 1
| Разъединителя 10кВ на ж.б. стойке СВ110-5 | шт | 1
| 3-х проводов СИП-3 1х50 | м | 25
| Пусконаладочные работы для трансформаторной подстанции | шт | 1
Демонтаж опоры освещения в том числе:
| - опоры трубчатой металлической; | шт | 1
| - кронштейна однорожкового; | шт | 1
| - светильника; | шт | 1
| - провода с медной жилой 3х2,5 L=5м; | шт | 1
| - предохранителя PF+FG104; | шт | 1
| - пластикового цоколя | шт | 1
| Демонтаж фундамента под установку опоры освещения с закладной деталью | шт | 139
| Демонтаж провода СИП ВЛ 0,38 кВ | м | 7406
| Демонтаж опоры одностоечной железобетонной ВЛ 0,38 кВ в сборе | шт | 37
| Демонтаж кронштейна | шт | 37
| Демонтаж светильника | шт | 421
| Демонтаж опоры металлической 7м | шт | 1
| Демонтаж фундамента под установку опоры 7м | шт | 1
| Демонтаж трансформаторной подстанции мачтовой с трансформатором мощностью 16кВА, в том числе 2-х ж.б. стоек СВ110-5 | компл. | 1
| Демонтаж шкафа ШНО | шт | 1
| Демонтаж разъединителя 10кВ на ж.б. опоре СВ110-5 | шт | 1
| 3-х проводов СИП-3 1х50 | м | 25
| Погрузка и транспортировка мусора от разборки ж.б. конструкций | т | 17.35
| Погрузка и вывоз металлоконструкций, оборудования и проводов | т | 7.455
ГЛАВА 8. Устройство временного уширения на период капитального ремонта
Земляное полотно
| - насыпь | м³ | 3658
| - выемка | м³ | 8319
Укрепительные работы
| Укрепление откосов земляного полотна и кюветов гидропосевом | м² | 7757
| Надвижка растительного грунта | м³ | 1163
Дорожная одежда
Двухслойное асфальтобетонное покрытие: верхний слой из асфальтобетона плотного мелкозернистого тип Б марки I толщиной 5см; нижний слой – из асфальтогранулята толщиной 10 см на основании из щебеночно-песчаной смеси С-5 при максимальном размере зерен до 40 мм толщиной 15см
| Устройство основания из щебеночно-песчаной смеси С-5 при максимальном размере зерен до 40 мм толщиной 15 см с розливом битумной эмульсии | м² | 55464
| Устройство нижнего слоя покрытия из асфальтогранулята толщиной 10 см с розливом битумной эмульсии | т | 13311
| Устройство верхнего слоя покрытия из плотного мелкозернистого асфальтобетона тип Б, марка I, толщиной 5 см с розливом битумной эмульсии | м² | 55464
Разборка дорожной одежды временного уширения
| Срезка поверхностного слоя асфальтобетонного дорожного покрытия методом холодного фрезерования толщиной 5 см | м² | 55464
| Разборка нижнего слоя покрытия из асфальтогранулята, толщиной 10 см | м² | 55464
| Разборка основания из щебеночно-песчаной смеси С-5 толщиной 15 см | м² | 55464
| Погрузка материала от разборки асфальтобетонного покрытия в автосамосвалы и транспортировка | т | 6656
| Погрузка материала от разборки нижнего слоя покрытия из асфальтогранулята в автосамосвалы и транспортировка | т | 13311
| Погрузка материала от разборки основания из щебеночно-песчаной смеси С-5 в автосамосвалы и транспортировка | т | 13311
Глава 9. Прочие работы и затраты
| Восстановление дорожного покрытия на существующей сети автомобильных дорог, используемых при реконструкции . | км | 11.65
| Санация трещин в асфальтобетонном покрытии | м | 4077
Разметка проезжей части (эмалью)
| Разметка проезжей части, сплошной линией шириной 0,1 м, (прочая горизонтальная разметка, приведённая к сплошной линии 0,1 м) | км | 34.95