## Лист1
Приложение № 2
к Договору №_________________
от "____" _____________ 20__г
Ведомость объемов и стоимости работ
по «Капитальному ремонту автомобильной дороги М-4 «Дон»
Москва - Воронеж - Ростов-на-Дону - Краснодар - Новороссийск на участке
км 651+000 – км 661+000 в Воронежской области»
№№ п.п. | Наименование работ | Ед. изм. | Количество | Цена за единицу, руб. | Стоимость, руб. | Примечание
1 | 2 | 3 | 4 | 5 | 6 | 7
ПОДГОТОВИТЕЛЬНЫЕ РАБОТЫ
| Разборка существующих сооружений |  |  |  | 1057807.44
Разборка существующей дорожной одежды
1 | Разборка щебеночного основания | м³ | 1808 | 49.6 | 89676.8 | Лок.см.расчет № 01-00-01-1э п.1
2 | Погрузка материала от разборки щебеночного основания с транспортировкой до 5 км (на временную площадку складирования). | т | 3254 | 99.33 | 323219.82 | Лок.см.расчет № 01-00-01-1э п.п.2-3
3 | Зачистка кромок существующей дорожной | пог.м | 9013 | 19.61 | 176744.93 | Лок.см.расчет № 01-00-01-1э п.п.4-6
| одежды с погрузкой и транспортировка до 5 км | м³ | 234
| (на временную площадку складирования). | т | 468
Разборка существующих искусственных сооружений
4 | Разборка ж.б. откосных стенок на входе трубы | м³ | 1.96 | 813.69 | 1594.83 | Лок.см.расчет № 01-00-01-1э п.7
5 | Погрузка железобетонных блоков откосных стенок в автосамосвалы, транспортировка на расстояние до 22 км (ТБО) | т | 4.7 | 126.23 | 593.28 | Лок.см.расчет № 01-00-01-1э п.п.8-9
Разборка существующих дорожных знаков и барьерного ограждения
6 | Разборка существующего металлического | м | 360 | 267.43 | 96274.8 | Лок.см.расчет № 01-00-01-1э п.п.10-12
| ограждения с транспортировкой до 15 км на производственную базу | т | 9.7
7 | Разборка существующего металлического | м | 133 | 637.22 | 84750.26 | Лок.см.расчет № 01-00-01-1э п.п.13-14
| ограждения с перестановкой | т | 3.6
8 | Разборка существующих дорожных знаков с транспортировкой до 15 км на производственную базу | т | 3.678 | 73842.97 | 271594.44 | Лок.см.расчет № 01-00-01-1э п.п.15-17
9 | Разборка ж.б. блоков фундаментов | м³ | 32.42 | учтено в п.8
10 | Погрузка железобетонных блоков фундаментов автосамосвалы, транспортировка на расстояние до 22 км (ТБО) | т | 78 | 171.26 | 13358.28 | Лок.см.расчет № 01-00-01-1э п.п.18-19
| Мероприятия по обеспечению безопасности движения транзитного транспорта |  |  |  | 1646416.64
Временное уширение дороги
Организация временного движения
11 | Установка предупреждающих дорожных знаков на металлических стойках в грунт (без учета стоимости материала):
| 2 типоразмера: 1.20.3 | шт. | 1 | 897.26 | 897.26 | Лок.см.расчет № 01-00-02-1э п.1
| 2 типоразмера: 1.25 | шт. | 4 | 897.23 | 3588.92 | Лок.см.расчет № 01-00-02-1э п.1
| 2 типоразмера: 1.34.1 | шт. | 3 | 897.23 | 2691.69 | Лок.см.расчет № 01-00-02-1э п.1
| 2 типоразмера: 1.34.2 | шт. | 3 | 897.23 | 2691.69 | Лок.см.расчет № 01-00-02-1э п.1
12 | То же, запрещающих знаков (без учета стоимости материала):
| 2 типоразмера: 3.31 | шт. | 2 | 897.22 | 1794.44 | Лок.см.расчет № 01-00-02-1э п.1
13 | То же, предписывающих знаков (без учета стоимости материала):
| 2 типоразмера: 4.2.1 | шт | 2 | 897.22 | 1794.44 | Лок.см.расчет № 01-00-02-1э п.1
| 2 типоразмера: 4.2.2 | шт | 1 | 897.26 | 897.26 | Лок.см.расчет № 01-00-02-1э п.1
14 | То же, информационных знаков (без учета стоимости материала):
| 4 типоразмера: 6.19.1 | шт | 1 | 897.26 | 897.26 | Лок.см.расчет № 01-00-02-1э п.1
15 | То же, дополнительных щитков (без учета стоимости материала):
| 2 типоразмера: 3.20 | шт | 2 | 132.69 | 265.38 | Лок.см.расчет № 01-00-02-1э п.2
| 2 типоразмера: 3.24 | шт | 6 | 132.69 | 796.14 | Лок.см.расчет № 01-00-02-1э п.2
| 2 типоразмера: 8.2.1 | шт | 2 | 132.69 | 265.38 | Лок.см.расчет № 01-00-02-1э п.2
16 | Установка дорожных металлических стоек массой до 25 кг (без учета стоимости материала) | т | 0.21 | учтено в п.п.11-15
Ограждения:
17 | Средства технического регулирования | м | 30000 | 41.38 | 1241400 | Лок.см.расчет № 01-00-02-1э п.п.3-6
Обустройство объездной дороги
18 | Установка предупреждающих дорожных знаков на металлических стойках в грунт (без учета стоимости материала):
| 2 типоразмера: 1.25 | шт | 4 | 897.24 | 3588.96 | Лок.см.расчет № 01-00-02-1э п.7
| 2 типоразмера: 1.34.1 | шт | 1 | 897.33 | 897.33 | Лок.см.расчет № 01-00-02-1э п.7
| 2 типоразмера: 1.34.2 | шт | 1 | 893.11 | 893.11 | Лок.см.расчет № 01-00-02-1э п.7
19 | То же, запрещающих знаков (без учета стоимости материала):
| 2 типоразмера: 3.31 | шт | 2 | 893.11 | 1786.22 | Лок.см.расчет № 01-00-02-1э п.7
| 2 типоразмера: 3.1 | шт | 2 | 893.11 | 1786.22 | Лок.см.расчет № 01-00-02-1э п.7
20 | То же, предписывающих знаков (без учета стоимости материала):
| 2 типоразмера: 4.2.2 | шт | 1 | 893.11 | 893.11 | Лок.см.расчет № 01-00-02-1э п.7
21 | То же, информационных знаков (без учета стоимости материала):
| 4 типоразмера: 6.17 | шт | 2 | 893.11 | 1786.22 | Лок.см.расчет № 01-00-02-1э п.7
|  | м² | 2.4
22 | То же, дополнительных щитков (без учета стоимости материала):
| 2 типоразмера: 3.20 | шт | 2 | 132.69 | 265.38 | Лок.см.расчет № 01-00-02-1э п.8
| 2 типоразмера: 3.24 | шт | 6 | 132.69 | 796.14 | Лок.см.расчет № 01-00-02-1э п.8
| 2 типоразмера: 8.2.1 | шт | 2 | 132.69 | 265.38 | Лок.см.расчет № 01-00-02-1э п.8
23 | Установка дорожных металлических стоек массой до 25 кг (без учета стоимости материала): | т | 0.3 | учтено в п.18
Ограждения:
24 | Средства технического регулирования | м | 236 | 41.37 | 9763.32 | Лок.см.расчет № 01-00-02-1э п.п.9-12
25 | Установка металлического оцинкованного ограждения на металлических стойках типа 11ДО У3-250кДж (с 5 кратной оборачиваемостью) | т | 11.5
|  | м | 424 | 862.5363 | 365715.39 | Лок.см.расчет № 01-00-02-1э п.п.13-15
| Технический этап (рекультивация) |  |  |  | 1190070.51
26 | Снятие плодородного слоя почвы из-под подошвы насыпи и откосов существующего земляного полотна бульдозером с перемещением до 50 м | м³ | 38847 | 26.41 | 1025949.27 | Лок.см.расчет № 01-00-05-1э п.п.1-2
27 | Разравнивание остатков растительного грунта после всех укрепительных работ в границе полосы отвода . Плотность грунта 1,2 т/м³ | м³ | 10887 | 11.64 | 126724.68 | Лок.см.расчет № 01-00-05-1э п.п.3-4
Рекультивация по ремонту моста
28 | Срезка растительного слоя грунта 1 группы бульдозером под стройплощадку и технологические площадки с перемещением до 50 м в валы. Плотность грунта 1,2 т/м³ | м² | 2359
|  | м³ | 708 | 26.41 | 18698.28 | Лок.см.расчет № 01-00-05-1э п.п.3-4
29 | Возврат плодородного грунта на прежнее место с планировкой | м³ | 708 | 26.41 | 18698.28 | Лок.см.расчет № 01-00-05-1э п.п.3-4
| ЗЕМЛЯНОЕ ПОЛОТНО |  |  |  | 25915210.51
30 | Разработка грунта 1 группы экскаватором с погрузкой в автосамосвалы | м³ | 4044 | 16.8 | 67939.2 | Лок.см.расчет № 02-00-01-1э п.п.1,9
31 | Транспортировка в кавальер на расстояниена до 13 км | т | 1596 | 80.37 | 128270.52 | Лок.см.расчет № 02-00-01-1э п.п.2,10
32 | То же, до 12 км. | т | 1649 | 77.82 | 128325.18 | Лок.см.расчет № 02-00-01-1э п.п.3,11
33 | То же, до 11 км | т | 792 | 75.32 | 59653.44 | Лок.см.расчет № 02-00-01-1э п.п.4,12
34 | То же, до 7 км | т | 2070 | 54.74 | 113311.8 | Лок.см.расчет № 02-00-01-1э п.п.5,13
35 | То же, до 6 км | т | 2125 | 48.74 | 103572.5 | Лок.см.расчет № 02-00-01-1э п.п.6,14
36 | Разработка грунта 1 группы бульдозером с перемещением до 50 м. | м³ | 3513 | 26.41 | 92778.33 | Лок.см.расчет № 02-00-01-1э п.п.7-8,15,16
37 | Разработка грунта 2 группы экскаватором с погрузкой в автосамосвалы | м³ | 6750 | 20.99 | 141682.5 | Лок.см.расчет № 02-00-01-1э п.п.17,26
38 | Транспортировка в кавальер на расстояниена до 14 км. | т | 1614 | 82.82 | 133671.48 | Лок.см.расчет № 02-00-01-1э п.п.18
39 | То же, до 13 км, | т | 3887 | 80.38 | 312437.06 | Лок.см.расчет № 02-00-01-1э п.п.19,27
40 | То же, до 12 км, | т | 4928 | 77.82 | 383496.96 | Лок.см.расчет № 02-00-01-1э п.п.20,28
41 | То же, до 11 км, | т | 2366 | 75.34 | 178254.44 | Лок.см.расчет № 02-00-01-1э п.п.21,29
42 | То же, до 7 км | т | 1047 | 54.76 | 57333.72 | Лок.см.расчет № 02-00-01-1э п.22
43 | То же, до 6 км | т | 124 | 48.67 | 6035.08 | Лок.см.расчет № 02-00-01-1э п.23
44 | Разработка грунта 2 группы бульдозером с перемещением до 50 м. | м³ | 19288 | 29.98 | 578254.24 | Лок.см.расчет № 02-00-01-1э п.п.24-25,30,31
45 | Уплотнение основания насыпи перед отсыпкой земляного полотна и выемки перед отсыпкой рабочего слоя 6-ю проходами пневматических катков по одному следу при оптимальной толщине слоя 30 см | м³ | 28163 | 14.59 | 410898.17 | Лок.см.расчет № 02-00-01-1э п.п.32-33
46 | Песок в нижнюю часть насыпи | м³ | 43339 | 128.29 | 5559960.31 | Лок.см.расчет № 02-00-01-1э п.34
47 | Транспортировка песка до 11 км | т | 3674 | 75.33 | 276762.42 | Лок.см.расчет № 02-00-01-1э п.п.35
48 | То же, до 10 км | т | 24184 | 72.85 | 1761804.4 | Лок.см.расчет № 02-00-01-1э п.36
49 | То же, до 9 км | т | 17086 | 66.79 | 1141173.94 | Лок.см.расчет № 02-00-01-1э п.37
50 | То же, до 7 км | т | 2298 | 54.72 | 125746.56 | Лок.см.расчет № 02-00-01-1э п.38
51 | То же, до 6 км | т | 9118 | 48.74 | 444411.32 | Лок.см.расчет № 02-00-01-1э п.39
52 | То же, до 5 км | т | 9197 | 42.68 | 392527.96 | Лок.см.расчет № 02-00-01-1э п.40
53 | То же, до 3 км | т | 3787 | 30.61 | 115920.07 | Лок.см.расчет № 02-00-01-1э п.41
54 | Разработка грунта 1 группы экскаватором с погрузкой в автосамосвалы | м³ | 11826 | 16.79 | 198558.54 | Лок.см.расчет № 02-00-01-1э п.п.42
55 | Транспортировка грунта до 2 км. | т | 5531 | 24.62 | 136173.22 | Лок.см.расчет № 02-00-01-1э п.п.43
56 | То же, до 3 км. | т | 6579 | 30.62 | 201448.98 | Лок.см.расчет № 02-00-01-1э п.п.44
57 | То же, до 4 км. | т | 1259 | 36.69 | 46192.71 | Лок.см.расчет № 02-00-01-1э п.п.45
58 | То же, до 5 км. | т | 1256 | 42.68 | 53606.08 | Лок.см.расчет № 02-00-01-1э п.п.46
59 | То же, до 6 км. | т | 4296 | 48.74 | 209387.04 | Лок.см.расчет № 02-00-01-1э п.п.47
60 | Разработка грунта 2 группы экскаватором с погрузкой в автосамосвалы | м³ | 2239 | 20.99 | 46996.61 | Лок.см.расчет № 02-00-01-1э п.48
61 | Транспортировка грунта до 4 км. | т | 3386 | 36.68 | 124198.48 | Лок.см.расчет № 02-00-01-1э п.49
62 | То же, до 5 км. | т | 1159 | 42.68 | 49466.12 | Лок.см.расчет № 02-00-01-1э п.50
63 | Разработка грунта 1 группы экскаватором с погрузкой в автосамосвалы | м³ | 12729 | 16.79 | 213719.91 | Лок.см.расчет № 02-00-01-1э п.51
64 | Транспортировка грунта до 1 км. | м³ | 10515 | 18.56 | 195158.4 | Лок.см.расчет № 02-00-01-1э п.52
65 | То же, до 2 км. | м³ | 5776 | 24.62 | 142205.12 | Лок.см.расчет № 02-00-01-1э п.53
66 | То же, до 3 км. | м³ | 4075 | 30.62 | 124776.5 | Лок.см.расчет № 02-00-01-1э п.54
67 | Уплотнение грунта земляного полотна 16-ю проходами пневматических катков по одному следу при оптимальной толщине слоя 60 см | м³ | 40129 | 9.61 | 385639.69 | Лок.см.расчет № 02-00-01-1э п.п.55-56
68 | Полив водой | м³ | 20065 | 13.74 | 275693.1 | Лок.см.расчет № 02-00-01-1э п.57
69 | Планировка земляного полотна по низу подстилающего слоя механизированным способом в грунтах 1 группы | м² | 37432 | 4.85 | 181545.2 | Лок.см.расчет № 02-00-01-1э п.58
70 | Планировка земляного полотна по низу подстилающего слоя механизированным способом в грунтах 2 группы | м² | 109360 | 5.41 | 591637.6 | Лок.см.расчет № 02-00-01-1э п.59
71 | Планировка откосов механизированным способом в грунтах 1 группы | м² | 157126 | 4.85 | 762061.1 | Лок.см.расчет № 02-00-01-1э п.60
Укрепительные работы
72 | Укрепление откосов земляного полотна засевом трав по плодородному слою 15 см | м² | 146501 | 29.97 | 4390634.97 | Лок.см.расчет № 02-00-01-1э п.п.61-64
73 | То же, двойная норма высева семян | м² | 10625 | 39.22 | 416712.5 | Лок.см.расчет № 02-00-01-1э п.п.65-68
74 | Надвижка грунта бульдозером на расстояние до 50 м | м³ | 23569 | 15.05 | 354713.45 | Лок.см.расчет № 02-00-01-1э п.п.69-70
Присыпные обочины
75 | Планировка обочин механизированным способом в грунтах 1 группы | м² | 21861 | 4.84 | 105807.24 | Лок.см.расчет № 02-00-01-1э п.71
76 | Песок для присыпных обочин | м³ | 17594 | 128.29 | 2257134.26 | Лок.см.расчет № 02-00-01-1э п.72
77 | Транспортировка песка до 11 км | м³ | 2742 | 75.35 | 206609.7 | Лок.см.расчет № 02-00-01-1э п.73
78 | То же, до 10 км | м³ | 2758 | 72.86 | 200947.88 | Лок.см.расчет № 02-00-01-1э п.74
79 | То же, до 9 км | м³ | 2758 | 66.8 | 184234.4 | Лок.см.расчет № 02-00-01-1э п.75
80 | То же, до 8 км | м³ | 2741 | 60.79 | 166625.39 | Лок.см.расчет № 02-00-01-1э п.76
81 | То же, до 7 км | м³ | 3562 | 54.73 | 194948.26 | Лок.см.расчет № 02-00-01-1э п.77
82 | То же, до 6 км | м³ | 2736 | 48.74 | 133352.64 | Лок.см.расчет № 02-00-01-1э п.78
83 | То же, до 5 км | м³ | 2758 | 42.68 | 117711.44 | Лок.см.расчет № 02-00-01-1э п.79
84 | То же, до 4 км | м³ | 2718 | 36.69 | 99723.42 | Лок.см.расчет № 02-00-01-1э п.80
85 | То же, до 3 км | м³ | 5376 | 30.62 | 164613.12 | Лок.см.расчет № 02-00-01-1э п.81
86 | Уплотнение грунта земляного полотна 16-ю проходами пневматических катков по одному следу при оптимальной толщине слоя 60 см | м³ | 16308 | 9.61 | 156719.88 | Лок.см.расчет № 02-00-01-1э п.п.82-83
87 | Полив водой | м³ | 8154 | 13.74 | 112035.96 | Лок.см.расчет № 02-00-01-1э п.84
| ДОРОЖНАЯ ОДЕЖДА |  |  |  | 201793357.36
Устройство дорожной одежды по типу Б
88 | Устройство подстилающего слоя из песка мелкого толщиной 40 см, Александровка-Донской карьер (6км) | м³ | 58250 | 401.53 | 23389122.5 | Лок.см.расчет № 02-00-02-1э п.п.1-3
89 | Устройство нижнего слоя основания из щебеночно-песчаной смеси С-4 при максимальном размере зерен 80мм, толщиной 25 см | м² | 10714 | 217.05 | 2325473.7 | Лок.см.расчет № 02-00-02-1э п.п.4-6
90 | Устройство верхнего слоя основания из щебеночно-песчаной смеси С-4 при максимальном размере зерен 80мм, толщиной 20 см | м² | 9966 | 177.49 | 1768865.34 | Лок.см.расчет № 02-00-02-1э п.п.7-9
91 | Розлив вяжущего по верхнему слою основания из расчета 0,6 л/м² | т | 5.06 | 12496.47 | 63232.14 | Лок.см.расчет № 02-00-02-1э п.10
92 | Устройство нижнего слоя покрытия из горячей плотной крупнозернистой асфальтобетонной смеси типа Б марки I с содержанием щебня 50%, дисперсно-армированной полимерными добавками, толщиной 10 см | м² | 8433 | 803.87 | 6779035.71 | Лок.см.расчет № 02-00-02-1э п.п.11-20
93 | Розлив вяжущего по нижнему слою покрытия из расчета 0,3 л/м² | т | 2.5 | 12495.87 | 31239.68 | Лок.см.расчет № 02-00-02-1э п.21
94 | Устройство верхнего слоя покрытия из горячей плотной мелкозернистой асфальтобетонной смеси типа А, марки I на полимерно-битумном вяжущем, толщиной 5 см | м² | 8433 | 420.07 | 3542450.31 | Лок.см.расчет № 02-00-02-1э п.п.22-30
95 | Укладка геотекстильного материала | м² | 110137 | 12.76 | 1405348.12 | Лок.см.расчет № 02-00-02-1э п.п.31-32
96 | Укладка геосетки на стыках покрытий | м² | 27796 | 202.8 | 5637028.8 | Лок.см.расчет № 02-00-02-1э п.п.34
Устройство дорожной одежды по типу А
97 | Транспортировка материала от разборки асфальтобетонного покрытия до 5 км (на временную стройплощадку). | т | 1083.2 | 42.68 | 46230.98 | Лок.см.расчет № 02-00-02-1э п.35
98 | Транспортировка материала от разборки асфальтобетонного покрытия на расстояние до 1 км. | т | 15240 | 18.56 | 282854.4 | Лок.см.расчет № 02-00-02-1э п.36
99 | Розлив вяжущего перед укладкой слоя основания из асфальтогранулобетона из расчета 0,6 л/м² | т | 5 | 12494.59 | 62472.95 | Лок.см.расчет № 02-00-02-1э п.37
100 | Устройство основания дорожного полотна методом холодного ресайклинга толщиной 19 см с добавлением минеральных добавок и битумной эмульсии | м² | 8283 | 356.07 | 2949327.81 | Лок.см.расчет № 02-00-02-1э п.п.38-42
| - асфальтобетонный гранулят | м³ | 905
| - щебень фр. 5-20 мм | м³ | 525
| - щебень фр. 20-40 мм | м³ | 326
| - битумная эмульсия | т | 54.3
| - цемент М400 | т | 157.5
101 | Устройство основания дорожного полотна методом холодного ресайклинга толщиной 16 см с добавлением минеральнах добавок и битумной эмульсии | м² | 73301 | 325.75 | 23877800.75 | Лок.см.расчет № 02-00-02-1э п.п.43-47
| - асфальтобетонный гранулят | м³ | 6744
| - щебень фр. 5-20 мм | м³ | 3913
| - щебень фр. 20-40 мм | м³ | 2428
| - битумная эмульсия | т | 404.7
| - цемент М400 | т | 1173.4
102 | Розлив вяжущего по верхнему слою основания из расчета 0,3 л/м² | т | 24.5 | 12495.97 | 306151.27 | Лок.см.расчет № 02-00-02-1э п.48
103 | Устройство нижнего слоя покрытия из горячей плотной крупнозернистой асфальтобетонной смеси типа Б марки I с содержанием щебня 50%, дисперсно-армированной полимерными добавками, толщиной 8 см | м² | 81584 | 653.22 | 53292300.48 | Лок.см.расчет № 02-00-02-1э п.п.49-55
104 | Розлив вяжущего по нижнему слою покрытия из расчета 0,3 л/м² | т | 24.5 | 12495.96 | 306151.02 | Лок.см.расчет № 02-00-02-1э п.56
105 | Устройство верхнего слоя покрытия из горячей плотной мелкозернистой асфальтобетонной смеси типа А, марки I на полимерно-битумном вяжущем, толщиной 5 см | м² | 81584 | 420.07 | 34270990.88 | Лок.см.расчет № 02-00-02-1э п.п.57-65
Устройство дорожной одежды по типу В
106 | Транспортировка материала от разборки асфальтобетонного покрытия на расстояние до 1 км. Плотность 2,0 т/м³ | т | 4168 | 18.56 | 77358.08 | Лок.см.расчет № 02-00-02-1э п.66
107 | Устройство основания дорожного полотна методом холодного ресайклинга толщиной 19 см с добавлением минеральнах добавок и битумной эмульсии | м² | 13249 | 265.58 | 3518669.42 | Лок.см.расчет № 02-00-02-1э п.п.67-69
| - асфальтобетонный гранулят | м³ | 2084
| - щебень фр. 20-40 мм | м³ | 810
| - битумная эмульсия | т | 81
108 | Розлив вяжущего по верхнему слою основания из расчета 0,3 л/м² | т | 2.5 | 12495.87 | 31239.68 | Лок.см.расчет № 02-00-02-1э п.70
109 | Устройство нижнего слоя покрытия из горячей плотной крупнозернистой асфальтобетонной смеси типа Б марки I толщиной 6 см | м² | 8249 | 448.91 | 3703058.59 | Лок.см.расчет № 02-00-02-1э п.п.71-76
110 | Розлив вяжущего по нижнему слою покрытия из расчета 0,3 л/м² | т | 2.5 | 12495.86 | 31239.65 | Лок.см.расчет № 02-00-02-1э п.77
111 | Устройство верхнего слоя покрытия из горячей плотной мелкозернистой асфальтобетонной смеси типа А марки I, толщиной 5 см | м² | 8249 | 402.24 | 3318077.76 | Лок.см.расчет № 02-00-02-1э п.п.78-79
Устройство дорожной одежды по типу Г
112 | Розлив вяжущего по существующему покрытия из расчета 0,3 л/м² | т | 6.04 | 12494.65 | 75467.69 | Лок.см.расчет № 02-00-02-1э п.80
113 | Устройство слоя из горячей плотной крупнозернистой асфальтобетонной смеси типа Б марки I для доработки поперечного профиля до проектных отметок | т | 5314.6 | 3214.57 | 17084153.72 | Лок.см.расчет № 02-00-02-1э п.п.81-83
114 | Розлив вяжущего по нижнему слою покрытия из расчета 0,3 л/м² | т | 6.1 | 12496.21 | 76226.88 | Лок.см.расчет № 02-00-02-1э п.84
115 | Устройство верхнего слоя покрытия из горячей плотной мелкозернистой асфальтобетонной смеси типа А марки I, толщиной 5 см | м² | 20117 | 402.24 | 8091862.08 | Лок.см.расчет № 02-00-02-1э п.п.85-86
Укрепление обочин
116 | Укрепление обочин засевом трав по плодородному слою 15 см | м² | 11625 | 29.97 | 348401.25 | Лок.см.расчет № 02-00-02-1э п.п.87-90
117 | Надвижка растительного грунта бульдозером на расстояние до 50 м | м³ | 1744 | 15.04 | 26229.76 | Лок.см.расчет № 02-00-02-1э п.п.91-92
Водоотвод вдоль кромки проезжей части
118 | Водоотводные лотки вдоль кромки проезжей части
119 | Установка бетонных блоков Б-5. Бетон В22,5 F200. Массой 0,19 т. Размер 100х45х18 см. | м³ | 7.9 | 13003.38 | 102726.7 | Лок.см.расчет № 02-00-02-1э п.п.93,94
120 | Установка бетонных блоков Б-1-22-75. Бетон В22,5 F200. Массой 0,38 т. Размер 100х75х27 см. | м³ | 267.438 | 13005.8 | 3478245.14 | Лок.см.расчет № 02-00-02-1э п.п.93,94
121 | Устройство щебеночной подготовки из щебня фр.20-40 | м³ | 70 | 1527.03 | 106892.1 | Лок.см.расчет № 02-00-02-1э п.95
122 | Укладка монолитного бетона B20 F200 | м³ | 4.1 | 3959.86 | 16235.43 | Лок.см.расчет № 02-00-02-1э п.п.96-98
Лотки по откосу насыпи
123 | Устройство подготовки из щебня фр.20-40 мм | м³ | 37.2 | учтено в п.124
124 | Монтаж бетонных блоков Б-7, бетон B22,5 F200 | м³ | 27.625 | 21828.81 | 603020.88 | Лок.см.расчет № 02-00-02-1э п.п.99-100
| Водосбросы на обочине | шт | 32
125 | Устройство щебеночной подготовки толщиной 10 см из щебня фр.20-40 | м³ | 28.4 | учтено в п.127
126 | Укладка монолитного бетона B20 F200 | м³ | 7.36 | учтено в п.127
127 | Укладка бетонных блоков Б-2-22-40. Бетон В22,5 F200. Массой 0,09 т. Размер 50х37,5х50 см. | шт | 204
|  | м³ | 7.752 | 26686.78 | 206875.92 | Лок.см.расчет № 02-00-02-1э п.п.101-108
Устройство гасителей
128 | - по типу 1 (у подошвы насыпи) | шт | 32
129 | Устройство щебеночной подготовки толщиной 10 см из щебня фр.20-40 | м³ | 20.8 | учтено в п.130
130 | Установка бетонных блоков Б-5. Бетон В22,5 F200. Массой 0,19 т. Размер 100х45х18 см. | шт | 192
|  | м³ | 15.168 | 23745.92 | 360178.11 | Лок.см.расчет № 02-00-02-1э п.п.109-111
131 | Укладка монолитного бетона B20 F200 | м³ | 28.8 | 5092.18 | 146654.78 | Лок.см.расчет № 02-00-02-1э п.п.112-114
132 | Земляные работы вручную (грунт 1 группы) | м³ | 35.2 | 122.15 | 4299.68 | Лок.см.расчет № 02-00-02-1э п.115
133 | Устройство упоров из монолитного бетона B22.5 F200 | шт | 32
|  | м³ | 7.68 | 6429.19 | 49376.18 | Лок.см.расчет № 02-00-02-1э п.п.116-118
134 | Устройство растекателя из монолитного бетона B20 F200 | шт | 32
|  | м³ | 0.128 | 6180 | 791.04 | Лок.см.расчет № 02-00-02-1э п.п.119-121
| Малые искусственные сооружения |  |  |  | 676964.68
135 | Удлинение круглой ж.б. трубы отв.3×0.9м звеньями отв.3×1.0м с толщиной стенки звена 10 см бесфундаментной | пог. м | 5.95
136 | Разработка грунта 2 группы бульдозером под тело трубы и оголовки с перемещением до 50 м и складированием в штабель | м³ | 14 | 30.07 | 420.98 | Лок.см.расчет № 02-00-03-1э п.п.1-2
137 | Разработка грунта 2 группы экскаватором в отвал с последующим перемещением грунта бульдозером на 50 м и складированием в штабель | м³ | 52 | 44.16 | 2296.32 | Лок.см.расчет № 02-00-03-1э п.п.3-5
138 | Доработка вручную котлована, разрабатываемого механизированным способом. Грунт 2 группы. | м³ | 2 | 194.57 | 389.14 | Лок.см.расчет № 02-00-03-1э п.6
139 | Устройство щебеночно-песчаной подготовки | м³ | 37.43 | 1672.81 | 62613.28 | Лок.см.расчет № 02-00-03-1э п.7
140 | Устройство подготовки из щебня фр.20-40 | м³ | 2.1 | 1531.04 | 3215.18 | Лок.см.расчет № 02-00-03-1э п.8
141 | Укладка железобетонных звеньев труб Æ3×1,0 м с толщиной стенки 10 см на щебеночно-песчаную подготовку. Бетон В30 F200. | м³ | 4.2 | 25134.64 | 105565.49 | Лок.см.расчет № 02-00-03-1э п.п.9-10
142 | Заполнение пазух песчано-щебеночной смесью | м³ | 3.3 | 1672.16 | 5518.13 | Лок.см.расчет № 02-00-03-1э п.11
143 | Устройство рубашки из монолитного бетона В20 F200 | м³ | 2.1 | 5091.33 | 10691.79 | Лок.см.расчет № 02-00-03-1э п.п.12-14
144 | Установка железобетонных портальных блоков оголовков труб отв.1,0 м (№ 34). Бетон В20 F200. | м³ | 3.03 | 9907.99 | 30021.21 | Лок.см.расчет № 02-00-03-1э п.п.15-18
145 | Установка железобетонных откосных крыльев оголовков труб отв. 1 м из бетона В20 F200. | м³ | 1.96 | 9904.27 | 19412.37 | Лок.см.расчет № 02-00-03-1э п.п.15-18
146 | Устройство обмазочной гидроизоляции тела трубы и оголовков двумя слоями битумной мастики по битумной грунтовке | м² | 67.1 | 359.47 | 24120.44 | Лок.см.расчет № 02-00-03-1э п.19
147 | Устройство оклеечной гидроизоляции тела трубы двумя слоями стеклоткани | м² | 11.6 | 613.19 | 7113 | Лок.см.расчет № 02-00-03-1э п.20
148 | Устройство лотка у оголовков труб из монолитного бетона В20 F200 | м³ | 1.7 | учтено в п.148-149
149 | Обратная засыпка котлованов грунтом 2 группы бульдозером с перемещением грунта до 50 м | м³ | 66 | 22.52 | 1486.32 | Лок.см.расчет № 02-00-03-1э п.п.21-22
150 | Обратная засыпка котлованов вручную грунтом 2 группы | м³ | 2 | 98.88 | 197.76 | Лок.см.расчет № 02-00-03-1э п.23
151 | Уплотнение грунта 2 группы ручными пневмотрамбовками | м³ | 61 | 35.77 | 2181.97 | Лок.см.расчет № 02-00-03-1э п.24
Укрепительные работы
152 | Разработка грунта 2 группы бульдозером с перемещением до 50 м | м³ | 44 | 29.88 | 1314.72 | Лок.см.расчет № 02-00-03-1э п.п.25-26
153 | Разработка грунта 2 группы в котловане вручную | м³ | 2 | 159.48 | 318.96 | Лок.см.расчет № 02-00-03-1э п.27
154 | Устройство упоров из монолитного бетона В20 F200 | м³ | 1.1 | 5091.88 | 5601.07 | Лок.см.расчет № 02-00-03-1э п.п.28-30
155 | Укрепление монолитным бетоном В20 F200, толщиной 8 см на слое щебня 10 см русла входного оголовка и откосов входного и выходного оголовков | м² | 16.8 | 546.04 | 9173.47 | Лок.см.расчет № 02-00-03-1э п.п.31-36
|  | м² | 29.9 | 558.99 | 16713.8 | Лок.см.расчет № 02-00-03-1э п.п.37-42
| а) бетон В20 F200 | м³ | 3.73 | учтено в п.155
| б) подготовка из щебня фр.20-40 мм | м³ | 4.7 | учтено в п.155
156 | в) арматура | кг | 102.7 | 49.63 | 5097 | Лок.см.расчет № 02-00-03-1э п.43
157 | Укрепление монолитным бетоном В20 F200, толщиной 12 см на слое щебня 10 см русла выходного оголовка и конца укрепления, в том числе: | м² | 25.4 | 736.14 | 18697.96 | Лок.см.расчет № 02-00-03-1э п.п.44-49
|  | м² | 39.1 | 751.98 | 29402.42 | Лок.см.расчет № 02-00-03-1э п.п.50-55
| а) бетон В20 F200 | м³ | 7.74 | учтено в п.157
| б) подготовка из щебня фр.20-40 мм | м³ | 6.5 | учтено в п.157
158 | в) арматура | кг | 141.8 | 49.58 | 7030.44 | Лок.см.расчет № 02-00-03-1э п.56
159 | Устройство каменной наброски | м³ | 7.5 | 1618.65 | 12139.88 | Лок.см.расчет № 02-00-03-1э п.57
160 | Удлинение круглой ж.б. трубы отв. 1.0м с толщиной стенки звена 10 см, бесфундаментной (c коническим звеном) (ПК 14+69) | шт | 1
|  | пог. м | 3.49
161 | Разработка грунта 2 группы бульдозером под тело трубы и оголовки с перемещением до 50 м и складированием в штабель | м³ | 7 | 29.16 | 204.12 | Лок.см.расчет № 02-00-03-1э п.п.58-59
162 | Разработка грунта 2 группы экскаватором в отвал с последующим перемещением грунта бульдозером на 50 м и складированием в штабель | м³ | 30 | 44.23 | 1326.9 | Лок.см.расчет № 02-00-03-1э п.п.60-62
163 | Доработка вручную котлована, разрабатываемого механизированным способом. Грунт 2 группы. | м³ | 1 | 197.76 | 197.76 | Лок.см.расчет № 02-00-03-1э п.63
164 | Устройство щебеночно-песчаной подготовки | м³ | 14 | 1672.76 | 23418.64 | Лок.см.расчет № 02-00-03-1э п.64
165 | Устройство подготовки из щебня фр. 20-40 мм | м³ | 0.9 | 1523.96 | 1371.56 | Лок.см.расчет № 02-00-03-1э п.65
166 | Укладка железобетонных звеньев оголовка трубы отв. 1,0 м с толщиной стенки 10 см (ЗК 14.132) на щебеночно-песчаную подготовку. Бетон В30 F200. | м³ | 0.5 | 17836.66 | 8918.33 | Лок.см.расчет № 02-00-03-1э п.п.66-67
167 | Установка железобетонных портальных блоков оголовков труб отв.1,0 м (№ 35). Бетон В20 F200. | м³ | 1.2 | 8394.16 | 10072.99 | Лок.см.расчет № 02-00-03-1э п.п.68-71
168 | Установка железобетонных откосных крыльев оголовков труб из бетона В20 F200. | м³ | 2.48 | 8393.48 | 20815.83 | Лок.см.расчет № 02-00-03-1э п.п.68-71
169 | Устройство обмазочной гидроизоляции тела трубы и оголовков двумя слоями битумной мастики по битумной грунтовке | м² | 23 | 359.74 | 8274.02 | Лок.см.расчет № 02-00-03-1э п.72
170 | Устройство оклеечной гидроизоляции тела трубы двумя слоями стеклоткани | м² | 1.7 | 615.42 | 1046.21 | Лок.см.расчет № 02-00-03-1э п.73
171 | Устройство лотка у оголовков труб из монолитного бетона В20 F200 | м³ | 0.7 | учтено в п.169
172 | Обратная засыпка котлованов грунтом 1 группы бульдозером с перемещением грунта до 50 м | м³ | 37 | 19.83 | 733.71 | Лок.см.расчет № 02-00-03-1э п.п.74-75
173 | Обратная засыпка котлованов вручную грунтом 1 группы | м³ | 1 | 82.93 | 82.93 | Лок.см.расчет № 02-00-03-1э п.76
174 | Уплотнение грунта 1 группы ручными пневмотрамбовками | м³ | 35 | 35.91 | 1256.85 | Лок.см.расчет № 02-00-03-1э п.77
Укрепительные работы
175 | Разработка грунта 2 группы бульдозером с перемещением до 50 м | м³ | 23 | 29.68 | 682.64 | Лок.см.расчет № 02-00-03-1э п.п.78-79
176 | Разработка грунта 2 группы в котловане вручную | м³ | 1 | 153.1 | 153.1 | Лок.см.расчет № 02-00-03-1э п.80
177 | Устройство упоров из монолитного бетона В20 F200 | м³ | 1.1 | 5091.88 | 5601.07 | Лок.см.расчет № 02-00-03-1э п.п.81-83
178 | Укрепление монолитным бетоном В20 F200, толщиной 8 см на слое щебня 10 см русла входного оголовка и откосов входного и выходного оголовков | м² | 11.8 | 546.57 | 6449.53 | Лок.см.расчет № 02-00-03-1э п.п.84-89
|  | м² | 24 | 558.99 | 13415.76 | Лок.см.расчет № 02-00-03-1э п.п.90-95
| а) бетон В20 F200 | м³ | 2.86 | учтено в п.178
| б) подготовка из щебня фр.20-40 | м³ | 3.6 | учтено в п.178
179 | в) арматура | кг | 78.7 | 49.61 | 3904.31 | Лок.см.расчет № 02-00-03-1э п.96
180 | Укрепление монолитным бетоном В20 F200, толщиной 12 см на слое щебня 10 см русла выходного оголовка и конца укрепления, в том числе: | м² | 25.6 | 735.87 | 18838.27 | Лок.см.расчет № 02-00-03-1э п.п.97-102
| а) бетон В20 F200 | м³ | 3.1 | учтено в п.180
| б) подготовка из щебня фр.20-40 мм | м³ | 2.6 | учтено в п.180
181 | в) арматура АI | кг | 56.3 | 49.52 | 2787.98 | Лок.см.расчет № 02-00-03-1э п.103
182 | Устройство каменной наброски | м³ | 2.7 | 1618.46 | 4369.84 | Лок.см.расчет № 02-00-03-1э п.104
183 | Ремонт существующих круглых ж.б. труб | пог. м | 99.2
184 | Заделка трещин монолитным бетоном В20 F200 | м² | 152 | 772.15 | 117366.8 | Лок.см.расчет № 02-00-03-1э п.п.105-107
|  | м³ | 7.6
185 | Зачистка бетона, заделка монолитным бетоном В20 F200 сколов звеньев, откосных и портальных стенок | м² | 6.8 | 1064.79 | 7240.57 | Лок.см.расчет № 02-00-03-1э п.п.108-111
|  | м³ | 0.68
186 | Подсыпка грунта 1 группы вручную | м³ | 3.5 | 123.94 | 433.79 | Лок.см.расчет № 02-00-03-1э п.112
187 | Уплотнение грунта 1 группы ручными пневмотрамбовками | м³ | 3.2 | 35.88 | 114.82 | Лок.см.расчет № 02-00-03-1э п.113
188 | Укрепление откоса засевом трав | м² | 2 | 38.28 | 76.56 | Лок.см.расчет № 02-00-03-1э п.п.114-116
189 | Устройство лотка у оголовков трубы из монолитного бетона В20 F200 | м³ | 2.2 | 5088.98 | 11195.76 | Лок.см.расчет № 02-00-03-1э п.п.117-119
Укрепительные работы
190 | Разработка грунта 2 группы бульдозером с перемещением до 50 м | м³ | 19 | 29.88 | 567.72 | Лок.см.расчет № 02-00-03-1э п.п.120-121
191 | Разработка грунта 2 группы вручную | м³ | 1 | 153.1 | 153.1 | Лок.см.расчет № 02-00-03-1э п.122
192 | Укрепление монолитным бетоном толщиной 8 см на слое щебня 10 см откосов входного и выходного оголовков в том числе: | м² | 18.4 | 559.23 | 10289.83 | Лок.см.расчет № 02-00-03-1э п.п.123-128
| - бетон В20 F200 | м³ | 1.47 | учтено в п.192
| щебеночная подготовка из щебня фр.20-40 мм | м³ | 1.84 | учтено в п.192
193 | - арматура | кг | 40.45 | 49.52 | 2003.08 | Лок.см.расчет № 02-00-03-1э п.129
194 | Укрепление монолитным бетоном, толщиной 12 см по слою щебня 10 см русла выходного оголовка, в том числе: | м² | 8.6 | 735.85 | 6328.31 | Лок.см.расчет № 02-00-03-1э п.п.130-135
| - бетон В20 F200 | м³ | 1.03 | учтено в п.194
| щебеночная подготовка из щебня фр.20-40 мм | м³ | 0.9 | учтено в п.194
195 | - арматура | кг | 18.9 | 49.62 | 937.82 | Лок.см.расчет № 02-00-03-1э п.136
196 | Устройство упоров из монолитного бетона В20 F200 | м³ | 1.1 | 5091.88 | 5601.07 | Лок.см.расчет № 02-00-03-1э п.п.137-139
| ПЕРЕСЕЧЕНИЯ И ПРИМЫКАНИЯ |  |  |  | 6908276.58
Земляное полотно
197 | Разработка грунта 2 группы экскаватором с погрузкой в автосамосвалы, транспортировка на расстояние до 9 км. Плотность грунта 2.03 т/м³ м³ | м³ | 926 | 156.6 | 145011.6 | Лок.см.расчет № 02-00-04-1э п.п.1-2
|  | т | 1880
198 | Уплотнение основания насыпи перед отсыпкой земляного полотна и выемки перед отсыпкой рабочего слоя 6-ю проходами пневматических катков по одному следу при оптимальной толщине слоя 30 см | м³ | 722 | 14.59 | 10533.98 | Лок.см.расчет № 02-00-04-1э п.п.3-4
199 | Песок с транспортировкой до 6 км. | м³ | 163 | 206.29 | 33625.27 | Лок.см.расчет № 02-00-04-1э п.п.5-6
200 | Уплотнение грунта земляного полотна 16-ю проходами пневматических катков по одному следу при оптимальной толщине слоя 60 см | м³ | 151 | 9.55 | 1442.05 | Лок.см.расчет № 02-00-04-1э п.п.7-8
201 | Полив водой | м³ | 75 | 13.78 | 1033.5 | Лок.см.расчет № 02-00-04-1э п.9
202 | Планировка земляного полотна по низу подстилающего слоя механизированным способом в грунтах 1 группы | м² | 2093 | 4.85 | 10151.05 | Лок.см.расчет № 02-00-04-1э п.10
203 | Планировка откосов земляного полотна механизированным способом в грунтах 1 группы | м² | 1465 | 4.85 | 7105.25 | Лок.см.расчет № 02-00-04-1э п.10
Укрепительные работы
204 | Укрепление откосов земляного полотна засевом трав по плодородному слою 15 см | м² | 1465 | 29.96 | 43891.4 | Лок.см.расчет № 02-00-04-1э п.п.11-14
205 | Надвижка растительного грунта бульдозером на расстояние до 50 м | м³ | 220 | 15.08 | 3317.6 | Лок.см.расчет № 02-00-04-1э п.п.15-16
Устройство дорожной одежды по типу А
206 | Транспортировка материала от разборки асфальтобетонного покрытия до 5 км (на временную площадку складирования). Плотность 2,0 т/м³ | т | 344 | 42.67 | 14678.48 | Лок.см.расчет № 02-00-04-1э п.17
207 | Транспортировка материала от разборки асфальтобетонного покрытия на расстояние до 1 км. Плотность 2,0 т/м³ | т | 462 | 18.56 | 8574.72 | Лок.см.расчет № 02-00-04-1э п.18
208 | Розлив вяжущего перед укладкой слоя основания из асфальтогранулобетона из расчета 0,6 л/м² | т | 1.5 | 12490.77 | 18736.16 | Лок.см.расчет № 02-00-04-1э п.19
209 | Устройство основания дорожного полотна методом холодного ресайклинга толщиной 16 см с добавлением минеральных добавок и битумной эмульсии | м² | 2511 | 325.8 | 818083.8 | Лок.см.расчет № 02-00-04-1э п.п.20-24
| - асфальтобетонный гранулят | м³ | 231
| - щебень фр. 5-20 мм | м³ | 134
| - щебень фр. 20-40 мм | м³ | 83
| - битумная эмульсия | т | 13.9
| - цемент М400 | т | 40.2
210 | Розлив вяжущего по верхнему слою основания из расчета 0,3 л/м² | т | 0.8 | 12487.58 | 9990.06 | Лок.см.расчет № 02-00-04-1э п.25
211 | Устройство нижнего слоя покрытия из горячей плотной крупнозернистой асфальтобетонной смеси типа Б марки I с содержанием щебня 50%, дисперсно-армированной полимерными добавками, толщиной 8 см | м² | 2511 | 653.21 | 1640210.31 | Лок.см.расчет № 02-00-04-1э п.п.26-32
212 | Розлив вяжущего по нижнему слою покрытия из расчета 0,3 л/м² | т | 0.8 | 12487.58 | 9990.06 | Лок.см.расчет № 02-00-04-1э п.33
213 | Устройство верхнего слоя покрытия из горячей плотной мелкозернистой асфальтобетонной смеси типа А, марки I на полимерно-битумном вяжущем, толщиной 5 см | м² | 2511 | 420.07 | 1054795.77 | Лок.см.расчет № 02-00-04-1э п.п.34-42
Устройство дорожной одежды по типу Б
214 | Устройство подстилающего слоя из песка мелкого толщиной 40 см, Александровка-Донской карьер (6км) | м³ | 827 | 402.32 | 332718.64 | Лок.см.расчет № 02-00-04-1э п.п.43-45
215 | Устройство нижнего слоя основания из щебеночно-песчаной смеси С-4 при максимальном размере зерен 80мм, толщиной 25 см | м² | 1659 | 217.04 | 360069.36 | Лок.см.расчет № 02-00-04-1э п.п.46-48
216 | Устройство верхнего слоя основания из щебеночно-песчаной смеси С-4 при максимальном размере зерен 80мм, толщиной 20 см | м² | 1554 | 177.48 | 275803.92 | Лок.см.расчет № 02-00-04-1э п.п.49-51
217 | Розлив вяжущего по верхнему слою основания из расчета 0,6 л/м² | т | 0.8 | 12487.58 | 9990.06 | Лок.см.расчет № 02-00-04-1э п.52
218 | Устройство нижнего слоя покрытия из горячей плотной крупнозернистой асфальтобетонной смеси типа Б марки I с содержанием щебня 50%, дисперсно-армированной полимерными добавками, толщиной 10 см | м² | 1313 | 803.85 | 1055455.05 | Лок.см.расчет № 02-00-04-1э п.п.53-62
219 | Розлив вяжущего по нижнему слою покрытия из расчета 0,3 л/м² | т | 0.4 | 12503.53 | 5001.41 | Лок.см.расчет № 02-00-04-1э п.63
220 | Устройство верхнего слоя покрытия из горячей плотной мелкозернистой асфальтобетонной смеси типа А, марки I на полимерно-битумном вяжущем, толщиной 5 см | м² | 1313 | 420.07 | 551551.91 | Лок.см.расчет № 02-00-04-1э п.п.64-72
221 | Устройство геотекстильного материала | м² | 2482 | 12.76 | 31670.32 | Лок.см.расчет № 02-00-04-1э п.п.73-74
Укрепление обочин
222 | Планировка обочин механизированным способом в грунтах 1 группы | м² | 1167 | 0.6 | 700.2 | Лок.см.расчет № 02-00-04-1э п.75
223 | Укрепление обочин засевом трав по плодородному слою 15 см | м² | 1167 | 29.96 | 34963.32 | Лок.см.расчет № 02-00-04-1э п.п.76-79
224 | Надвижка растительного грунта бульдозером на расстояние до 50 м | м³ | 175 | 15.06 | 2635.5 | Лок.см.расчет № 02-00-04-1э п.п.80-81
225 | Устройство щебеночной призмы из щебня фр.20-40 мм | м³ | 21 | 1148.28 | 24113.88 | Лок.см.расчет № 02-00-04-1э п.п.82-84
226 | Удлинение круглой ж.б. трубы отв.0.7 звеньями отв. 1.0 м с толщиной стенки звена 10 см бесфундаментной | пог. м | 19.11
227 | Разработка грунта 2 группы бульдозером под тело трубы и оголовки с перемещением до 50 м и складированием в штабель | м³ | 18 | 30.12 | 542.16 | Лок.см.расчет № 02-00-04-1э п.п.85-86
228 | Разработка грунта 2 группы экскаватором в отвал с последующим перемещением грунта бульдозером на 50 м и складированием в штабель | м³ | 72 | 44.04 | 3170.88 | Лок.см.расчет № 02-00-04-1э п.п.87-89
229 | Доработка вручную котлована, разрабатываемого механизированным способом. Грунт 2 группы. | м³ | 2 | 194.57 | 389.14 | Лок.см.расчет № 02-00-04-1э п.90
230 | Устройство щебеночно-песчаной подготовки | м³ | 34.3 | 1672.58 | 57369.49 | Лок.см.расчет № 02-00-04-1э п.91
231 | Устройство подготовки из щебня фр. 20-40мм | м³ | 1.5 | 1526.79 | 2290.19 | Лок.см.расчет № 02-00-04-1э п.92
232 | Укладка железобетонных звеньев труб 1,0 м с толщиной стенки 10 см (ЗК 3.100) на щебеночно-песчаную подготовку. Бетон В30 F200. | м³ | 5.25 | 17835.45 | 93636.11 | Лок.см.расчет № 02-00-04-1э п.п.93-94
233 | Устройство рубашки из монолитного бетона В20 F200 | м³ | 1.7 | 5095.97 | 8663.15 | Лок.см.расчет № 02-00-04-1э п.п.95-97
234 | Установка железобетонных портальных блоков оголовков труб отв.1,0 м (№ 34). Бетон В20 F200. | м³ | 2.02 | 8773.19 | 17721.84 | Лок.см.расчет № 02-00-04-1э п.п.98-101
235 | Установка железобетонных откосных крыльев оголовков труб из бетона В20 F200. | м³ | 3.92 | 8771.61 | 34384.71 | Лок.см.расчет № 02-00-04-1э п.п.98-101
236 | Устройство обмазочной гидроизоляции тела трубы и оголовков двумя слоями битумной мастики по битумной грунтовке | м² | 73.3 | 359.52 | 26352.82 | Лок.см.расчет № 02-00-04-1э п.102
237 | Устройство оклеечной гидроизоляции тела трубы двумя слоями стеклоткани | м² | 15.5 | 614.06 | 9517.93 | Лок.см.расчет № 02-00-04-1э п.103
238 | Устройство лотка у оголовков труб из монолитного бетона В20 F200 | м³ | 1 | учтено в п.232
239 | Обратная засыпка котлованов грунтом 2 группы бульдозером с перемещением грунта до 50 м | м³ | 90 | 22.4 | 2016 | Лок.см.расчет № 02-00-04-1э п.п.104-105
240 | Обратная засыпка котлованов вручную грунтом 2 группы | м³ | 2 | 98.88 | 197.76 | Лок.см.расчет № 02-00-04-1э п.106
241 | Уплотнение грунта 2 группы ручными пневмотрамбовками | м³ | 85 | 35.72 | 3036.2 | Лок.см.расчет № 02-00-04-1э п.107
Укрепительные работы
242 | Разработка грунта 2 группы бульдозером с перемещением до 50 м | м³ | 21 | 30.07 | 631.47 | Лок.см.расчет № 02-00-04-1э п.п.108-109
243 | Разработка грунта 2 группы вручную | м³ | 2 | 159.48 | 318.96 | Лок.см.расчет № 02-00-04-1э п.110
244 | Устройство упоров из монолитного бетона В20 F200 | м³ | 1.1 | 5091.88 | 5601.07 | Лок.см.расчет № 02-00-04-1э п.п.111-113
245 | Укрепление монолитным бетоном В20 F200, толщиной 8 см на слое щебня 10 см русла входного оголовка и откосов входного и выходного оголовков | м² | 11 | 545.72 | 6002.92 | Лок.см.расчет № 02-00-04-1э п.п.114-119
|  | м² | 23.8 | 558.6 | 13294.68 | Лок.см.расчет № 02-00-04-1э п.п.120-125
| а) бетон В20 F200 | м³ | 2.78 | учтено в п.245
| б) подготовка из щебня фр.20-40мм | м³ | 3.5 | учтено в п.245
246 | в) арматура | кг | 76.5 | 49.62 | 3795.93 | Лок.см.расчет № 02-00-04-1э п.126
247 | Укрепление монолитным бетоном В20 F200 толщиной 12 см на слое щебня 10 см русла выходного оголовка и конца укрепления, в том числе: | м² | 5.2 | 737.31 | 3834.01 | Лок.см.расчет № 02-00-04-1э п.п.127-132
|  | м² | 20.1 | 751.87 | 15112.59 | Лок.см.расчет № 02-00-04-1э п.п.133-138
| а) бетон В20 F200 | м³ | 3.04 | учтено в п.247
| б) подготовка из щебня фр.20-40мм | м³ | 2.5 | учтено в п.247
248 | в) арматура | кг | 55.6 | 49.57 | 2756.09 | Лок.см.расчет № 02-00-04-1э п.139
249 | Ремонт существующих круглых ж.б. труб | пог. м | 23.08
250 | Заделка трещин монолитным бетоном В20 F200 | м² | 65 | 774.94 | 50371.1 | Лок.см.расчет № 02-00-04-1э п.п.140-142
|  | м³ | 3.3
251 | Очистка поверхности трубы от слабого бетона, арматуры от ржавчины. Заделка монолитным бетоном В20 F200 | м² | 1 | 1058.97 | 1058.97 | Лок.см.расчет № 02-00-04-1э п.п.143-146
|  | м³ | 0.1
252 | Зачистка бетона, заделка монолитным бетоном В20 F200 звеньев, откосных и портальных стенок | м² | 5 | 1067.9 | 5339.5 | Лок.см.расчет № 02-00-04-1э п.п.147-150
|  | м³ | 0.5
Укрепительные работы
253 | Разработка грунта 2 группы бульдозером с перемещением до 50 м | м³ | 8 | 30.3 | 242.4 | Лок.см.расчет № 02-00-04-1э п.п.151-152
254 | Разработка грунта 2 группы вручную | м³ | 1 | 153.1 | 153.1 | Лок.см.расчет № 02-00-04-1э п.153
255 | Укрепление монолитным бетоном толщиной 8 см на слое щебня 10 см русла входного оголовка и откосов в том числе: | м² | 4.9 | 548.1 | 2685.69 | Лок.см.расчет № 02-00-04-1э п.п.154-159
|  | м² | 17.6 | 558.92 | 9836.99 | Лок.см.расчет № 02-00-04-1э п.п.160-165
| - бетон В20 F200 | м³ | 1.8 | учтено в п.255
| щебеночная подготовка из щебня фр.20-40 мм | м³ | 2.3 | учтено в п.255
256 | - арматура | кг | 49.5 | 49.62 | 2456.19 | Лок.см.расчет № 02-00-04-1э п.166
257 | Укрепление монолитным бетоном, толщиной 12 см по слою щебня 10 см русла выходного оголовка, в том числе: | м² русла | 7.2 | 734.51 | 5288.47 | Лок.см.расчет № 02-00-04-1э п.п.167-172
| - бетон В20 F200 | м³ | 0.86 | учтено в п.257
| щебеночная подготовка из щебня фр.20-40 | м³ | 0.7 | учтено в п.257
258 | - арматура | кг | 15.8 | 49.66 | 784.63 | Лок.см.расчет № 02-00-04-1э п.173
259 | Устройство упоров из монолитного бетона В20 F200 | м³ | 0.7 | 5112.59 | 3578.81 | Лок.см.расчет № 02-00-04-1э п.п.167-173
| ОБУСТРОЙСТВО ДОРОГИ |  |  |  | 4071236.83
Дорожные знаки:
260 | Установка предупреждающих дорожных знаков на металлических стойках:
| 2 типоразмера: 1.13 | шт | 1 | 2960.02 | 2960.02 | Лок.см.расчет № 02-00-05-1э п.1
| 2 типоразмера: 1.22 | шт | 2 | 2956.83 | 5913.66 | Лок.см.расчет № 02-00-05-1э п.5
| 2 типоразмера: 1.27 | шт | 2 | 2956.83 | 5913.66 | Лок.см.расчет № 02-00-05-1э п.5
| 2 типоразмера: 1.34.3 | шт | 1 | 12101.63 | 12101.63 | Лок.см.расчет № 02-00-05-1э п.6
261 | То же, знаков приоритета:
| 2 типоразмера: 2.3.1 | шт | 4 | 2958.42 | 11833.68 | Лок.см.расчет № 02-00-05-1э п.7
| 2 типоразмера: 2.3.2 | шт | 2 | 2956.83 | 5913.66 | Лок.см.расчет № 02-00-05-1э п.7
| 2 типоразмера: 2.3.3 | шт | 3 | 2957.89 | 8873.67 | Лок.см.расчет № 02-00-05-1э п.7
| 2 типоразмера: 2.4 | шт | 7 | 2958.2 | 20707.4 | Лок.см.расчет № 02-00-05-1э п.7
262 | То же, запрещающих знаков:
| 2 типоразмера: 3.13 | шт | 1 | 3349.16 | 3349.16 | Лок.см.расчет № 02-00-05-1э п.8
| 2 типоразмера: 3.20 | шт | 5 | 3346.61 | 16733.05 | Лок.см.расчет № 02-00-05-1э п.8
| 2 типоразмера: 3.21 | шт | 2 | 3345.97 | 6691.94 | Лок.см.расчет № 02-00-05-1э п.8
| 2 типоразмера: 3.27 | шт | 4 | 3347.56 | 13390.24 | Лок.см.расчет № 02-00-05-1э п.8
263 | То же, предписывающих знаков:
| 2 типоразмера: 4.1.1 | шт | 2 | 3345.97 | 6691.94 | Лок.см.расчет № 02-00-05-1э п.9
264 | То же, знаков особых предписаний:
| 2 типоразмера: 5.15.1 | шт | 11 | 7330.45 | 80634.95 | Лок.см.расчет № 02-00-05-1э п.10
| 2 типоразмера: 5.15.3 | шт | 2 | 3345.97 | 6691.94 | Лок.см.расчет № 02-00-05-1э п.11
| 2 типоразмера: 5.15.4 | шт | 1 | 3349.16 | 3349.16 | Лок.см.расчет № 02-00-05-1э п.11
| 1 типоразмера: 5.16 | шт | 1 | 3693.64 | 3693.64 | Лок.см.расчет № 02-00-05-1э п.12
| 2 типоразмера: 5.19.1 | шт | 1 | 3349.16 | 3349.16 | Лок.см.расчет № 02-00-05-1э п.11
| 2 типоразмера: 5.19.2 | шт | 1 | 3349.16 | 3349.16 | Лок.см.расчет № 02-00-05-1э п.11
265 | То же, информационных знаков:
| размером 2500x510: 6.10.1 | м² | 2.55 | 3657.49 | 9326.6 | Лок.см.расчет № 02-00-05-1э п.13
| размером 3500х1200: 6.10.1 | м² | 8.4 | 3656.73 | 30716.53 | Лок.см.расчет № 02-00-05-1э п.13
| размером 3500х1200: 6.10.1 | м² | 8.4 | 3656.73 | 30716.53 | Лок.см.расчет № 02-00-05-1э п.13
| размером 2250х510: 6.11 | м² | 2.3 | 3655.64 | 8407.97 | Лок.см.расчет № 02-00-05-1э п.13
| размером 4000х2500: 6.9.1 | м² | 20 | 3656.64 | 73132.8 | Лок.см.расчет № 02-00-05-1э п.13
| 2 типоразмера: 6.13 | шт | 11 | 3252.31 | 35775.41 | Лок.см.расчет № 02-00-05-1э п.14
266 | То же, знаков сервиса:
| 2 типоразмера: 7.3 | шт | 2 | 5856.24 | 11712.48 | Лок.см.расчет № 02-00-05-1э п.16
267 | То же, дополнительных щитков:
| 2 типоразмера: 1.13 | шт | 1 | 3093.98 | 3093.98 | Лок.см.расчет № 02-00-05-1э п.3,5
| 2 типоразмера: 1.22 | шт | 1 | 3093.98 | 3093.98 | Лок.см.расчет № 02-00-05-1э п.3,5
| 2 типоразмера: 3.27 | шт | 4 | 3479.94 | 13919.76 | Лок.см.расчет № 02-00-05-1э п.3,8
| 2 типоразмера: 5.15.3 | шт | 1 | 3483.13 | 3483.13 | Лок.см.расчет № 02-00-05-1э п.3,11
| 2 типоразмера: 5.15.4 | шт | 1 | 3483.13 | 3483.13 | Лок.см.расчет № 02-00-05-1э п.3,11
| 1 типоразмера: 5.16 | шт | 1 | 3821.23 | 3821.23 | Лок.см.расчет № 02-00-05-1э п.3,12
| 2 типоразмера: 5.19.1 | шт | 1 | 3483.13 | 3483.13 | Лок.см.расчет № 02-00-05-1э п.3,11
| 2 типоразмера: 5.19.2 | шт | 1 | 3483.13 | 3483.13 | Лок.см.расчет № 02-00-05-1э п.3,11
| 2 типоразмера: 6.13 | шт | 11 | 3385.7 | 37242.7 | Лок.см.расчет № 02-00-05-1э п.п.3,14
| 2 типоразмера: 6.14.1 | шт | 2 | 2130.7 | 4261.4 | Лок.см.расчет № 02-00-05-1э п.п.3,15
| 2 типоразмера: 8.1.1 | шт | 1 | 2130.7 | 2130.7 | Лок.см.расчет № 02-00-05-1э п.п.3,17
| 2 типоразмера: 8.2.1 | шт | 4 | 2130.7 | 8522.8 | Лок.см.расчет № 02-00-05-1э п.п.3,17
| 2 типоразмера: 8.2.2 | шт | 4 | 2130.7 | 8522.8 | Лок.см.расчет № 02-00-05-1э п.п.3,17
268 | Установка дорожных металлических стоек массой до 25 кг на сборных железобетонных фундаментах: | т | 2.237 | 196596.34 | 439786.01 | Лок.см.расчет № 02-00-05-1э п.1
269 | Установка дорожных металлических стоек массой от 25 кг до 50 кг на сборных железобетонных фундаментах: | т | 0.391 | 114192 | 44649.07 | Лок.см.расчет № 02-00-05-1э п.2
270 | Укладка сборных бетонных блоков фундамента Ф-1 В15 F100. | м³ | 26.6 | 4446.6 | 118279.56 | Лок.см.расчет № 02-00-05-1э п.4
271 | Укладка сборных бетонных блоков фундамента Ф-2 В15 F100. | м³ | 4.4 | 4446.7 | 19565.48 | Лок.см.расчет № 02-00-05-1э п.4
Устройство присыпных берм
272 | Разработка грунта 1 группы экскаватором с погрузкой в автосамосвалы и транспортировкой до 1 км. | м³ | 343 | 93.59 | 32101.37 | Лок.см.расчет № 02-00-05-1э п.п.18-19
273 | Уплотнение грунта 1 группы пневмотрамбовками | м³ | 318 | 35.75 | 11368.5 | Лок.см.расчет № 02-00-05-1э п.20
274 | Планировка верха и откосов присыпных берм в грунтах 1 группы вручную | м² | 1240 | 6.8 | 8432 | Лок.см.расчет № 02-00-05-1э п.21
275 | Укрепление откосов присыпных берм засевом трав по плодородному слою 15 см | м² | 1240 | 29.97 | 37162.8 | Лок.см.расчет № 02-00-05-1э п.п.22-25
276 | Надвижка грунта бульдозером на расстояние до 50 м | м³ | 186 | 15.06 | 2801.16 | Лок.см.расчет № 02-00-05-1э п.п.26-27
Ограждения
277 | Установка металлического оцинкованного ограждения на металлических стойках типа 11ДО У3-250кДж (без учета стоимости ограждения): | т | 11.45
|  | м | 424 | 434.41 | 184188.58 | Лок.см.расчет № 02-00-05-1э п.п.28-29
278 | Установка металлического оцинкованного ограждения на металлических стойках типа 11ДО У2-190кДж: | т | 3.11
|  | м | 115 | 2131.53 | 245126.2 | Лок.см.расчет № 02-00-05-1э п.п.30-32
279 | То же, (без учета стоимости ограждения) | т | 3.59
|  | м | 133 | 434.23 | 57752.83 | Лок.см.расчет № 02-00-05-1э п.п.33-34
Дорожная разметка (термопластиком):
280 | Разметка сплошной линией толщиной 0,1 м (1.1) | м | 5185 | 57.12 | 296167.2 | Лок.см.расчет № 02-00-05-1э п.35
|  | м² | 519
281 | Разметка сплошной линией толщиной 0,1 м (1.2.1) | м | 18722 | 57.12 | 1069400.64 | Лок.см.расчет № 02-00-05-1э п.35
|  | м² | 1872
282 | Разметка сплошной линией толщиной 0,1 м (1.4) желтого цвета | м | 1352 | 57.12 | 77226.24 | Лок.см.расчет № 02-00-05-1э п.35
|  | м² | 132
283 | Разметка прерывистой линией толщиной 0,1 м при соотношении штриха к промежутку:
| 1:3 (1.5) | м | 6137 | 16.06 | 98560.22 | Лок.см.расчет № 02-00-05-1э п.36
|  | м² | 153
| 3:1 (1.6) | м | 900 | 44.59 | 40131 | Лок.см.расчет № 02-00-05-1э п.37
|  | м² | 69.2
284 | Разметка прерывистой линией толщиной 0,2 м при соотношении штриха к промежутку:
| 1:3 (1.8) | м | 840 | 32.88 | 27619.2 | Лок.см.расчет № 02-00-05-1э п.38
|  | м² | 42
285 | Разметка прерывистой линией толщиной 0,1 м при соотношении штриха к промежутку:
| 1:1 (1.7) | м | 381 | 30.31 | 11548.11 | Лок.см.расчет № 02-00-05-1э п.39
|  | м² | 19
286 | Разметка направляющих островков, стрел и др., приведенная к (1.1) толщиной 0,10 м | м | 12750 | 57.12 | 728280 | Лок.см.расчет № 02-00-05-1э п.40
|  | м² | 1275
Дорожная разметка (черной и белой краской):
287 | Вертикальная разметка обозначения бордюров (2.7) толщиной 0,33 м | м | 103
|  | м² | 11 | 56.25 | 618.75 | Лок.см.расчет № 02-00-05-1э п.41
ВРЕМЕННЫЕ ЗДАНИЯ И СООРУЖЕНИЯ
| Временное уширение дороги для пропуска транзитного транспорта |  |  |  | 65653262.08
Уширение дороги слева
288 | Разработка грунта 1 группы экскаватором с погрузкой в автосамосвалы, транспортировка в кавальер до 9 км | м³ | 8299 | 190.91 | 1584362.09 | Лок.см.расчет № 08-00-02-1э п.п.1-2
289 | Разработка грунта 2 группы экскаватором с погрузкой в автосамосвалы, транспортировка в кавальер до 9 км. | м³ | 6130 | 195.7 | 1199641 | Лок.см.расчет № 08-00-02-1э п.п.3-4
290 | Разработка грунта 2 группы бульдозером с перемещением до 50 м в валы (для отсыпки присыпных обочин) | м³ | 5362 | 37.46 | 200860.52 | Лок.см.расчет № 08-00-02-1э п.п.5-6
291 | Разработка грунта 2 группы экскаватором с погрузкой в автосамосвалы, транспортировка в кавальер до 9 км. Плотность грунта 2.13 т/м³ | м³ | 5512 | 204.03 | 1124613.36 | Лок.см.расчет № 08-00-02-1э п.п.7-8
292 | Разработка грунта 2 группы бульдозером с перемещением до 50 м в насыпь | м³ | 7249 | 37.47 | 271620.03 | Лок.см.расчет № 08-00-02-1э п.п.9-10
293 | Уплотнение основания насыпи перед отсыпкой земляного полотна и выемки перед отсыпкой рабочего слоя 6-ю проходами пневматических катков по одному следу при оптимальной толщине слоя 30 см | м³ | 7830 | 18.23 | 142740.9 | Лок.см.расчет № 08-00-02-1э п.п.11-12
294 | Уплотнение грунта земляного полотна 16-ю проходами пневматических катков по одному следу при оптимальной толщине слоя 60 см | м³ | 6712 | 12.01 | 80611.12 | Лок.см.расчет № 08-00-02-1э п.п.13-14
295 | Полив водой | м³ | 3356 | 17.18 | 57656.08 | Лок.см.расчет № 08-00-02-1э п.15
296 | Планировка земляного полотна по низу подстилающего слоя механизированным способом в грунтах 1 группы | м² | 17588 | 6.06 | 106583.28 | Лок.см.расчет № 08-00-02-1э п.16
297 | Планировка земляного полотна по низу подстилающего слоя механизированным способом в грунтах 2 группы | м² | 51385 | 6.76 | 347362.6 | Лок.см.расчет № 08-00-02-1э п.17
298 | Планировка откосов механизированным способом в грунтах 1 группы | м² | 53632 | 6.06 | 325009.92 | Лок.см.расчет № 08-00-02-1э п.18
Устройство дорожной одежды
299 | Устройство подстилающего слоя из песка мелкого толщиной 40 см, Александровка-Донской карьер (6км) | м³ | 20340 | 501.85 | 10207629 | Лок.см.расчет № 08-00-02-1э п.п.19-21
300 | Устройство нижнего слоя основания из щебеночно-песчаной смеси С-4 при максимальном размере зерен 80мм, толщиной 16 см | м² | 20674 | 179.73 | 3715738.02 | Лок.см.расчет № 08-00-02-1э п.п.22-24
301 | Устройство верхнего слоя основания из щебеночно-песчаной смеси С-4 при максимальном размере зерен 80мм, толщиной 15 см | м² | 18493 | 171.13 | 3164707.09 | Лок.см.расчет № 08-00-02-1э п.п.25-26
302 | Розлив вяжущего по верхнему слою основания из расчета 0,6 л/м² | т | 10.1 | 15772.72 | 159304.47 | Лок.см.расчет № 08-00-02-1э п.27
303 | Устройство нижнего слоя покрытия из горячей плотный крупнозернистой асфальтобетонной смеси тип Б марки I толщиной 6 см | м² | 17011 | 561.07 | 9544361.77 | Лок.см.расчет № 08-00-02-1э п.п.28-33
304 | Розлив вяжущего по нижнему слою покрытия из расчета 0,3 л/м² | т | 5.1 | 15618.09 | 79652.26 | Лок.см.расчет № 08-00-02-1э п.34
305 | Устройство верхнего слоя покрытия из горячей плотной мелкозернистой асфальтобетонной смеси типа Б марки I толщиной 5 см | м² | 17011 | 476.5 | 8105741.5 | Лок.см.расчет № 08-00-02-1э п.п.35-40
Присыпные обочины
306 | Планировка обочин механизированным способом в грунтах 2 группы | м² | 9679 | 0.86 | 8323.94 | Лок.см.расчет № 08-00-02-1э п.41
307 | Разработка грунта 2 группы бульдозером с перемещением до 50 м | м³ | 5362 | 37.47 | 200914.14 | Лок.см.расчет № 08-00-02-1э п.п.42-43
308 | Уплотнение грунта земляного полотна 16-ю проходами пневматических катков по одному следу при оптимальной толщине слоя 60 см | м³ | 4965 | 12.01 | 59629.65 | Лок.см.расчет № 08-00-02-1э п.п.44-45
309 | Полив водой | м³ | 2483 | 17.17 | 42633.11 | Лок.см.расчет № 08-00-02-1э п.46
Дорожная разметка (краской):
Разметка прерывистой линией толщиной 0,1 м при соотношении штриха к промежутку:
310 | 3:1 (1.6) | м | 3600 | 10.17 | 36612 | Лок.см.расчет № 08-00-02-1э п.47
|  | м² | 270 | 0
311 | Разметка направляющих островков, стрел и др., приведенная к (1.1) толщиной 0,10 м | м | 53820 | 12.65 | 680823 | Лок.см.расчет № 08-00-02-1э п.48
|  | м² | 5382 | 0
Разборка уширения дороги слева
312 | Разборка асфальтобетонного покрытия методом холодного фрезерования толщиной слоя 11 см | м² | 17011 | 69.99 | 1190599.89 | Лок.см.расчет № 08-00-02-1э п.49
|  | м³ | 1871 | 0
313 | Разборка щебеночного основания механизированным способом | м³ | 6082 | 61.99 | 377023.18 | Лок.см.расчет № 08-00-02-1э п.51
314 | Транспортировка материала от разборки асфальтобетонного покрытия до 5 км (на временную стройплощадку). Плотность 2,0 т/м³ | т | 3742 | 53.34 | 199598.28 | Лок.см.расчет № 08-00-02-1э п.50
315 | Погрузка материала от разборки щебеночного основания с транспортировкой до 5 км (на временную стройплощадку). Плотность 1,8 т/м³ | т | 10948 | 81.49 | 892152.52 | Лок.см.расчет № 08-00-02-1э п.п.52-53
Уширение дороги справа
316 | Планировка откосов механизированным способом в грунтах 1 группы | м² | 78563 | 6.06 | 476091.78 | Лок.см.расчет № 08-00-02-1э п.54
317 | Планировка обочин механизированным способом в грунтах 1 группы | м² | 7908 | 6.06 | 47922.48 | Лок.см.расчет № 08-00-02-1э п.54
Устройство дорожной одежды
318 | Транспортировка материала от разборки асфальтобетонного покрытия на расстояние до 1 км. Плотность 2,0 т/м³ | т | 4354 | 23.2 | 101012.8 | Лок.см.расчет № 08-00-02-1э п.55
319 | Устройство основания дорожного полотна методом холодного ресайклинга толщиной 19 см с добавлением минеральных добавок и битумной эмульсии | м² | 13839 | 332.22 | 4597592.58 | Лок.см.расчет № 08-00-02-1э п.п.56-58
| - асфальтобетонный гранулят | м³ | 2177
| - щебень фр. 20-40 мм\ | м³ | 846
| - битумная эмульсия | т | 85
320 | Розлив вяжущего по верхнему слою основания из расчета 0,3 л/м² | т | 4.1 | 15615.8 | 64024.78 | Лок.см.расчет № 08-00-02-1э п.59
321 | Устройство нижнего слоя покрытия из горячей плотной крупнозернистой асфальтобетонной смеси типа Б марки I толщиной 6 см | м² | 13839 | 561.07 | 7764647.73 | Лок.см.расчет № 08-00-02-1э п.п.60-65
322 | Розлив вяжущего по нижнему слою покрытия из расчета 0,3 л/м² | т | 4.1 | 15615.8 | 64024.78 | Лок.см.расчет № 08-00-02-1э п.66
323 | Устройство верхнего слоя покрытия из горячей плотной мелкозернистой асфальтобетонной смеси типа А марки I, толщиной 5 см | м² | 13839 | 502.74 | 6957418.86 | Лок.см.расчет № 08-00-02-1э п.п.67-68
Разборка уширения дороги справа
324 | Разборка асфальтобетонного покрытия методом холодного фрезерования толщиной слоя 11 см | м² | 5931 | 160.86 | 954060.66 | Лок.см.расчет № 08-00-02-1э п.69
|  | м³ | 652
325 | Разборка основания из АГБ механизированным способом | м³ | 1127 | 236.67 | 266727.09 | Лок.см.расчет № 08-00-02-1э п.71
326 | Транспортировка материала от разборки асфальтобетонного покрытия до 5 км (на временную стройплощадку). Плотность 2,0 т/м³ | т | 1304 | 53.34 | 69555.36 | Лок.см.расчет № 08-00-02-1э п.70
327 | Погрузка материала от разборки основания с транспортировкой до 5 км (на временную стройплощадку). Плотность 2,0 т/м³ | т | 2254 | 81.49 | 183678.46 | Лок.см.расчет № 08-00-02-1э п.п.72-73
| Объездная дорога км 654+699 – км 655+155 | км | 0.46 |  | 10139371.23
328 | Разработка грунта 2 группы бульдозером с перемещением до 50 м в насыпь | м³ | 561 | 37.48 | 21026.28 | Лок.см.расчет № 08-00-01-1э п.п.1-2
329 | Песок в насыпь с транспортировкой до 7 км. Плотность грунта 1,6 т/м³ | м³ | 8014 | 269.79 | 2162097.06 | Лок.см.расчет № 08-00-01-1э п.п.3-4
330 | Уплотнение основания насыпи перед отсыпкой земляного полотна и выемки перед отсыпкой рабочего слоя 6-ю проходами пневматических катков по одному следу при оптимальной толщине слоя 30 см | м³ | 1205 | 18.24 | 21979.2 | Лок.см.расчет № 08-00-01-1э п.п.5-6
331 | Уплотнение грунта земляного полотна 16-ю проходами пневматических катков по одному следу при оптимальной толщине слоя 60 см | м³ | 7940 | 12.01 | 95359.4 | Лок.см.расчет № 08-00-01-1э п.п.7-8
332 | Полив водой | м³ | 3970 | 17.17 | 68164.9 | Лок.см.расчет № 08-00-01-1э п.9
333 | Планировка земляного полотна по низу подстилающего слоя механизированным способом в грунтах 1 группы | м² | 4738 | 6.05 | 28664.9 | Лок.см.расчет № 08-00-01-1э п.10
334 | Планировка откосов механизированным способом в грунтах 1 группы | м² | 3050 | 6.06 | 18483 | Лок.см.расчет № 08-00-01-1э п.10
Устройство дорожной одежды
335 | Устройство подстилающего слоя из песка мелкого толщиной 30 см, Александровка-Донской карьер (6км) | м³ | 1358 | 501.85 | 681512.3 | Лок.см.расчет № 08-00-01-1э п.п.11-13
336 | Устройство нижнего слоя основания из щебеночно-песчаной смеси С-4 при максимальном размере зерен 80мм, толщиной 16 см | м² | 2722 | 179.73 | 489225.06 | Лок.см.расчет № 08-00-01-1э п.п.14-16
337 | Устройство верхнего слоя основания из щебеночно-песчаной смеси С-4 при максимальном размере зерен 80мм, толщиной 15 см | м² | 2584 | 171.13 | 442199.92 | Лок.см.расчет № 08-00-01-1э п.п.17-18
338 | Розлив вяжущего по верхнему слою основания из расчета 0,6 л/м² | т | 1.5 | 15611.66 | 23417.49 | Лок.см.расчет № 08-00-01-1э п.19
339 | Устройство нижнего слоя покрытия из горячей пористой крупнозернистой асфальтобетонной смеси марки I толщиной 6 см | м² | 2510 | 528.99 | 1327764.9 | Лок.см.расчет № 08-00-01-1э п.п.20-25
340 | Розлив вяжущего по нижнему слою покрытия из расчета 0,3 л/м² | т | 6.5 | 15619.02 | 101523.63 | Лок.см.расчет № 08-00-01-1э п.26
341 | Устройство верхнего слоя покрытия из горячей плотной мелкозернистой асфальтобетонной смеси типа Б марки I толщиной 5 см | м² | 2510 | 476.51 | 1196040.1 | Лок.см.расчет № 08-00-01-1э п.п.27-32
Присыпные обочины
342 | Планировка обочин механизированным способом в грунтах 2 группы | м² | 1067 | 6.76 | 7212.92 | Лок.см.расчет № 08-00-01-1э п.33
343 | Песок в для присыпных обочин с транспортировкой до 7 км. Плотность грунта 1,6 т/м³ | м³ | 845 | 269.8 | 227981 | Лок.см.расчет № 08-00-01-1э п.п.34-35
344 | Уплотнение грунта земляного полотна 16-ю проходами пневматических катков по одному следу при оптимальной толщине слоя 60 см | м³ | 782 | 12 | 9384 | Лок.см.расчет № 08-00-01-1э п.п.36-37
345 | Полив водой | м³ | 391 | 17.15 | 6705.65 | Лок.см.расчет № 08-00-01-1э п.38
346 | Строительство круглой металлической трубы отв. 4×1520мм с толщиной стенки 16 мм с пятикратной оборачиваемостью | шт | 1
|  | пог. м | 20.4
347 | Разработка переувлажненного грунта 2 группы бульдозером с перемещением до 50 м, окучивание в валы, погрузка экскаватором в автосамосвалы, транспортировка грунта на расстояние до 10 км. Плотность грунта 2,00т/м³ | м³ | 157 | 248.29 | 38981.53 | Лок.см.расчет № 08-00-01-1э п.п.39-42
348 | Доработка вручную котлована, разрабатываемого механизированным способом. Грунт 1 группы. | м³ | 2 | 183.39 | 366.78 | Лок.см.расчет № 08-00-01-1э п.43
349 | Водоотлив из котлована при интенсивности притока грунтовых вод до 30 м³/ч (размер котлована 2*12,3*20 м) | м³ | 157 | 259.77 | 40783.89 | Лок.см.расчет № 08-00-01-1э п.44
350 | Устройство щебеночной подготовки из щебня фр.20-40 толщиной 30 см | м³ | 37.8 | 1908.52 | 72142.06 | Лок.см.расчет № 08-00-01-1э п.45
351 | Укладка металлической трубы отв. 4х1520мм с толщиной стенки 16мм | пог. м | 80.16 | 9334.77 | 748275.16 | Лок.см.расчет № 08-00-01-1э п.п.46-48
|  | т | 47.57
352 | Устройство обмазочной гидроизоляции тела трубы и оголовков двумя слоями битумной мастики по битумной грунтовке | м² | 382.8 | 449.4 | 172030.32 | Лок.см.расчет № 08-00-01-1э п.49
353 | Транспортировка грунта 1 группы автосамосвалами на расстояние до 7 км (для засыпки трубы). Плотность грунта 1,6 т/ м³ | м³ | 232 | 269.82 | 62598.24 | Лок.см.расчет № 08-00-01-1э п.п.50-51
354 | Обратная засыпка котлована бульдозером, с перемещением грунта 1 группы до 50 м | м³ | 230 | 24.68 | 5676.4 | Лок.см.расчет № 08-00-01-1э п.п.52-53
355 | Обратная засыпка котлованов вручную грунтом 1 группы | м³ | 2 | 111.63 | 223.26 | Лок.см.расчет № 08-00-01-1э п.54
356 | Уплотнение грунта 1 группы ручными пневмотрамбовками | м³ | 215 | 44.69 | 9608.35 | Лок.см.расчет № 08-00-01-1э п.55
Дорожная разметка (краской):
357 | Разметка прерывистой линией толщиной 0,1 м при соотношении штриха к промежутку:
| 3:1 (1.6) | м | 200 | 10.17 | 2034 | Лок.см.расчет № 08-00-01-1э п.56
|  | м² | 15
358 | Разметка сплошной линией толщиной 0,1 м | м | 1380 | 12.65 | 17457 | Лок.см.расчет № 08-00-01-1э п.56
|  | м² | 138
Разборка объездной дороги
359 | Разработка грунта 1 группы экскаватором с погрузкой в автосамосвалы, транспортировка в кавальер до 10 км. Плотность грунта 1,6 т/м³ | м³ | 6294 | 166.68 | 1049083.92 | Лок.см.расчет № 08-00-01-1э п.п.58-59
360 | Разборка асфальтобетонного покрытия методом холодного фрезерования толщиной слоя 11 см | м² | 2510 | 69.99 | 175674.9 | Лок.см.расчет № 08-00-01-1э п.60
|  | м³ | 276
361 | Разборка щебеночного основания механизированным способом | м³ | 823 | 61.99 | 51017.77 | Лок.см.расчет № 08-00-01-1э п.62
362 | Транспортировка материала от разборки асфальтобетонного покрытия до 3 км (на временную площадку складирования). Плотность 2,0 т/м³ | т | 552 | 38.28 | 21130.56 | Лок.см.расчет № 08-00-01-1э п.61
363 | Погрузка материала от разборки щебеночного основания с транспортировкой до 3 км (на временную площадку складирования). Плотность 1,8 т/м³ | т | 1481 | 66.42 | 98368.02 | Лок.см.расчет № 08-00-01-1э п.п.63-64
364 | Разборка металлического оцинкованного ограждения с транспортировкой до 2 км на производственную базу | т | 11.5 | 12212.28 | 140441.22 | Лок.см.расчет № 08-00-01-1э п.п.65-67
Разборка трубы
365 | Разработка грунта 1 группы экскаватором с погрузкой в автосамосвалы, транспортировка в кавальер на расстояние до 10 км. Плотность грунта 1,6 т/м³ | м³ | 232 | 166.68 | 38669.76 | Лок.см.расчет № 08-00-01-1э п.п.68-69
366 | Разборка металлической трубы отв. 4х1520 мм с транспортировкой до 17 км на производственную базу | т | 47.57 | 4497.35 | 213938.94 | Лок.см.расчет № 08-00-01-1э п.п.70-72
367 | Планировка площадей в грунтах 1 группы | м² | 4017 | 0.75 | 3012.75 | Лок.см.расчет № 08-00-01-1э п.73
368 | Укрепление спланированных площадей засевом многолетних трав по плодородному слою толщиной 15 см с поливом водой. | м² | 4017 | 59.19 | 237766.23 | Лок.см.расчет № 08-00-01-1э п.п.77-78
369 | Надвижка грунта бульдозером на расстояние до 50 м | м³ | 603 | 18.82 | 11348.46 | Лок.см.расчет № 08-00-01-1э п.п.79-80
| СЕТКА ДЛЯ ЗАЩИТЫ ОТ ЖИВОТНЫХ |  |  |  | 3270084.89
370 | Установка сетчатого ограничивающего ограждения высотой 2 м из сетки металлической плетеной Рабица или эквивалент из оцинкованной проволоки диаметром 2 мм, размер ячейки сетки 50х50 мм на ж/б столбах. | пог. м | 3659 | 893.71 | 3270084.89 | Лок.см.расчет № 02-00-05-1э п.п.42-47
| АВТОПАВИЛЬОНЫ |  |  |  | 212247.27
Демонтаж автопавильонов
371 | Демонтаж металлического автопавильона | т | 1.2 | 5257.65 | 6309.18 | Лок.см.расчет № 01-00-04-1э п.1
372 | Демонтаж бетонного фундамента автопавильона | м3 | 0.7 | 3362.83 | 2353.98 | Лок.см.расчет № 01-00-04-1э п.5
373 | Демонтаж асфальтобетонного покрытия посадочной площадки | м2 | 93.5 | 43.67 | 4083.15 | Лок.см.расчет № 01-00-04-1э п.6
374 | Демонтаж бордюрного камня | пог. м | 33 | 121.21 | 3999.93 | Лок.см.расчет № 01-00-04-1э п.7
375 | Погрузка, разгрузка и транспортировка металлического автопавильона от демонтажа | т | 1.2 | 287.07 | 344.48 | Лок.см.расчет № 01-00-04-1э п.п.2-4
376 | Погрузка и транспортировка строительного мусора от разборки фундамента автопавильона, а/б покрытия посадочной площадки и бордюрного камня | т | 17.34 | 83.14 | 1441.65 | Лок.см.расчет № 01-00-04-1э п.п.8-9
Устройство нового автопавильона
377 | Устройство песчаной подготовки под монолитной плитой толщиной: - 100 мм | м3 | 2.8 | 968.29 | 2711.21 | Лок.см.расчет № 02-00-06-1э п.п.2-5
378 | Устройство монолитной плиты МП 1:
| - бетон В15, F200 | м3 | 4.8 | 4986.53 | 23935.34 | Лок.см.расчет № 02-00-06-1э п.п.6-11
| - армирование из арматуры Ø5 | кг | 97.04
| - закладные детали из стали толщиной 8 мм (с установкой) | кг | 40.91
| - арматура d=8 | кг | 3.61
379 | Монтаж автопавильона заводского изготовления | шт | 1 | 97967.68 | 97967.68 | Лок.см.расчет № 02-00-06-1э п.п.12-13
380 | Установка урны | шт | 1 | учтено в п.374
381 | Озеленение площадки | м2. | 26 | 57.41 | 1492.66 | Лок.см.расчет № 02-00-06-1э п.п.35-36
382 | Бортовой камень БР 100.20.8 | пог.м | 27 | 457.66 | 12356.82 | Лок.см.расчет № 02-00-06-1э п.п.32,33
383 | Бортовой камень БР 100.30.8 | пог.м | 13 | 675.72 | 8784.36 | Лок.см.расчет № 02-00-06-1э п.п.32,34
384 | Устройство асфальтобетонного покрытия площадки
385 | Песок | м3 | 16.2 | 396.54 | 6423.95 | Лок.см.расчет № 02-00-06-1э п.п.14-16
386 | Асфальтобетон из горячей песчаной смеси тип Г марка III толщиной 0,04м | м2 | 81 | 229.18 | 18563.58 | Лок.см.расчет № 02-00-06-1э п.23-31
387 | Щебень фр.20-40, толщина слоя 0,15м | м3 | 12.15 | 1672.81 | 20324.64 | Лок.см.расчет № 02-00-06-1э п.п.17-22
388 | Разработка котлована под фундаментную плиту | м3 | 7.2 | 160.37 | 1154.66 | Лок.см.расчет № 02-00-06-1э п.1
| МОСТ ЧЕРЕЗ р. БАБИЙ ЛОГ |  |  |  | 13208056.01
Разборка мостового полотна
389 | Демонтаж существующего металлического барьерного ограждения. Вывоз металлолома на площадку складирования заказчика до 15 км | т | 3.32 | 21566.81 | 71601.81 | Лок.см.расчет № 01-00-07-1э п.п.1-3
390 | Возврат существующего металлического барьерного ограждения в качестве металлолома | т | 3.32
390 | Срезка асфальтобетонного покрытия проезжей части на мосту толщиной hср=14см методом холодного фрезерования | м² | 326.5 | 56.02 | 18290.53 | Лок.см.расчет № 01-00-07-1э п.4
391 | Разборка вручную отбойными молотками асфальтобетонного покрытия средней толщиной 14 см | м³ | 7.5 | 624.33 | 4682.48 | Лок.см.расчет № 01-00-07-1э п.5
392 | Погрузка и транспортировка асфальтобетонного покрытия от разборки автосамосвалами, на площадку временного складирования до 3 км | м³ | 53.2 | 67.63 | 3597.92 | Лок.см.расчет № 01-00-07-1э п.п.6-7
393 | Демонтаж металлического окаймления пролетного строения. Вывоз металлолома на площадку складирования заказчика до 15 км | т | 1.38 | 5658.21 | 7808.33 | Лок.см.расчет № 01-00-07-1э п.п.8-10
394 | Возврат металлического окаймления пролетного строения в качестве металлолома | т | 1.38
394 | Разборка бетона защитного слоя на мосту hср=9см | м³ | 34 | 13861.95 | 471306.3 | Лок.см.расчет № 01-00-07-1э п.11
395 | Разборка гидроизоляции и бетона монолитной накладной плиты на мосту hср=11,8см | м³ | 28.3 | 13861.9 | 392291.77 | Лок.см.расчет № 01-00-07-1э п.11
396 | Погрузка и транспортировка строительного мусора на полигон ТБО до 23 км | т | 155.8 | 127.96 | 19936.17 | Лок.см.расчет № 01-00-07-1э п.п.12-13
Разборка пролетного строения
397 | Срезка металлических накладок,объединяющих балки (толщина накладок 12 мм). Вывоз металлолома на площадку складирования заказчика до 15 км | пог. м | 23.1 | 55.78 | 1288.52 | Лок.см.расчет № 01-00-07-1э п.п.14-16
398 | Разборка бетона омоноличивания накладных плит пролетного строения | м³ | 3.12 | 5465.39 | 17052.02 | Лок.см.расчет № 01-00-07-1э п.17
399 | Срезка металлических упоров, объединяющих плиты с балками (толщина упоров 10 мм). Вывоз металлолома на площадку складирования заказчика до 15 км | пог.м. | 42.12 | 53.77 | 2264.79 | Лок.см.расчет № 01-00-07-1э п.п.18-20
400 | Возврат металлолома | т | 0.64
400 | Демонтаж накладных плит крайних балок пролетного строения стреловым краном. Масса плиты до 1,5 т | м³ | 13.44 | 846.78 | 11380.72 | Лок.см.расчет № 01-00-07-1э п.21
401 | Демонтаж балок пролетного строения длиной 11,36м стреловым краном. Масса балки до 8,5 т | шт | 21 | 3968.87 | 83346.27 | Лок.см.расчет № 01-00-07-1э п.22
402 | Разборка (членение) балок пролетного строения длиной 11,36 м на блоки длиной до 4,5 м. Масса блока до 2,5 т | м³ | 0.8 | 13859.14 | 11087.31 | Лок.см.расчет № 01-00-07-1э п.23
403 | Погрузка и транспортировка материалов от разборки на полигон ТБО до 23 км. | м³ | 83.76 | 467.86 | 39187.95 | Лок.см.расчет № 01-00-07-1э п.п.24-25
Разборка сопряжений моста с насыпью подходов
404 | Демонтаж существующего металлического барьерного ограждения. Вывоз металлолома на площадку складирования заказчика до 15 км | пог.м | 12 | 1096.18 | 13154.16 | Лок.см.расчет № 01-00-07-1э п.п.26-28
405 | Возврат существующего металлического барьерного ограждения в качестве металлолома | т | 0.61
405 | Срезка асфальтобетонного покрытия проезжей части на сопряжении толщиной hср=35 см методом холодного фрезерования | м² | 57 | 146.84 | 8369.88 | Лок.см.расчет № 01-00-07-1э п.п.29-31
406 | Разборка вручную отбойными молотками асфальтобетонного покрытия средней толщиной 5 см | м³ | 0.47 | 637.94 | 299.83 | Лок.см.расчет № 01-00-07-1э п.32
407 | Погрузка и транспортировка асфальтобетонного покрытия от разборки автосамосвалами, на площадку временного складирования до 3 км | м³ | 20.4 | 62.23 | 1269.49 | Лок.см.расчет № 01-00-07-1э п.п.33-34
408 | Разборка бетонного прилива переходных плит | м³ | 6.04 | 13862.41 | 83728.96 | Лок.см.расчет № 01-00-07-1э п.35
409 | Демонтаж железобетонных переходных плит сопряжения | м³ | 14.8 | 846.13 | 12522.72 | Лок.см.расчет № 01-00-07-1э п.37
410 | Разборка щебеночного основания дорожной одежды толщиной 40 см | м³ | 41.4 | 49.77 | 2060.48 | Лок.см.расчет № 01-00-07-1э п.38
411 | Погрузка и транспортировка щебня от разборки автосамосвалами, на площадку временного складирования до 3 км | м³ | 41.4 | 95.69 | 3961.57 | Лок.см.расчет № 01-00-07-1э п.п.39-40
412 | Разборка бетона омоноличивания лежней | м³ | 0.48 | 13861.8 | 6653.66 | Лок.см.расчет № 01-00-07-1э п.41
413 | Демонтаж железобетонных блоков лежней на сопряжения длиной 4,8 м | м³ | 5.8 | 13862.99 | 80405.34 | Лок.см.расчет № 01-00-07-1э п.41
414 | Погрузка и транспортировка материалов от разборки полигон ТБО до 23 км. | м³ | 27.12 | 286.04 | 7757.4 | Лок.см.расчет № 01-00-07-1э п.п.36,42,43
Разборка опор
415 | Разборка железобетонных шкафных стенок крайних опор вручную отбойными молотками | м³ | 3.12 | 13860.77 | 43245.6 | Лок.см.расчет № 01-00-07-1э п.44
416 | Разборка бетона омоноличивания ригелей крайних опор вручную отбойными молотками | м³ | 2.2 | 13860.59 | 30493.3 | Лок.см.расчет № 01-00-07-1э п.44
417 | Демонтаж железобетонных блоков ригелей крайних опор | м³ | 3.1 | 1716.25 | 5320.38 | Лок.см.расчет № 01-00-07-1э п.45
418 | Разборка бетона омоноличивания ригелей промежуточных опор вручную отбойными молотками | м³ | 1.86 | 13863.08 | 25785.33 | Лок.см.расчет № 01-00-07-1э п.46
419 | Демонтаж железобетонных блоков ригелей промежуточных опор | м³ | 10.44 | 13861.64 | 144715.52 | Лок.см.расчет № 01-00-07-1э п.46
420 | Разборка железобетонных рубашек свай промежуточных опор, вручную отбойными молотками | м³ | 5.76 | 13861.8 | 79843.97 | Лок.см.расчет № 01-00-07-1э п.46
421 | Погрузка и транспортировка материалов от разборки на полигон ТБО до 23 км. | м³ | 26.48 | 319.93 | 8471.75 | Лок.см.расчет № 01-00-07-1э п.п.47-48
Демонтаж водосбросных сооружений
422 | Демонтаж сборных бетонных блоков водоотводных сооружений (водосбросов на обочине, гасителей) | м³ | 1.34 | 190.43 | 255.18 | Лок.см.расчет № 01-00-07-1э п.49
423 | Разборка монолитного бетона водоотводных сооружений | м³ | 8.1 | 189.02 | 1531.06 | Лок.см.расчет № 01-00-07-1э п.49
424 | Погрузка и транспортировка конструкций от разборки на полигон ТБО до 23 км. | м³ | 9.44 | 307.48 | 2902.61 | Лок.см.расчет № 01-00-07-1э п.п.50-51
Разборка конусов
425 | Демонтаж железобетонных плит (0,5х0,5х0,08) укрепления откосов конусов | м³ | 3.76 | 188.33 | 708.12 | Лок.см.расчет № 01-00-07-1э п.52
426 | Демонтаж железобетонных плит (1,0х1,0х0,1) укрепления откосов конусов | м³ | 6.6 | 189.45 | 1250.37 | Лок.см.расчет № 01-00-07-1э п.52
427 | Разборка щебеночной призмы | м³ | 27.6 | 49.23 | 1358.75 | Лок.см.расчет № 01-00-07-1э п.54
428 | Погрузка и транспортировка щебня от разборки автосамосвалами, на площадку временного складирования до 3 км | м³ | 27.6 | 95.46 | 2634.7 | Лок.см.расчет № 01-00-07-1э п.п.55-56
429 | Демонтаж блоков сборного бетонного упора. | м³ | 13 | 189.42 | 2462.46 | Лок.см.расчет № 01-00-07-1э п.57
430 | Погрузка и транспортировка материалов от разборки до 23 км на ТБО. | м³ | 23.36 | 312.69 | 7304.44 | Лок.см.расчет № 01-00-07-1э п.п.53,58-59
Подготовка территории для ремонта моста
431 | Расчистка русла от мелколесья и кустарников | га | 0.04 | 50077.9 | 2003.12 | Лок.см.расчет № 01-00-06-1э п.1
432 | Погрузка и транспортировка кустарника и мелколесья до 23 км на полигон ТБО | т | 0.2 | 382.76 | 76.55 | Лок.см.расчет № 01-00-06-1э п.п.2-3
Специальные вспомогательные сооружения и устройства
433 | Планировка бульдозером основания площадок | м² | 189 | 0.14 | 26.46 | Лок.см.расчет № 02-01-01 п.1
434 | Устройство нижнего слоя основания для устойчивой работы копровой установки из грунта от разборки конусов | м³ | 378.5 | 174.66 | 66108.81 | Лок.см.расчет № 02-01-01 п.2
435 | Устройство основания для устойчивой работы копровой установки из сборных железобетонных плит марки 2П30.18-30. Габаритные размеры 3х1,75х0,17 м, масса 2,2 т. Бетона класса В22.5 F150 (18 шт х 3 раза) | шт | 54 | 4764.07 | 257259.78 | Лок.см.расчет № 02-01-01 п.п.3-4
|  | м³ | 48.2
436 | Потребность плит марки 2П30.18-30 (с 3-х кратной оборачиваемостью) | шт | 18 | учтено в п.435
Опоры
Крайние опоры
437 | Забивка дизель-молотом копровой установки на гусеничном ходу в грунт 1 группы вертикальных железобетонных свай С12-35Т3 на 10,8 м. Бетон В25 F200 | шт | 20
|  | м³ | 29.8 | 21994.63 | 655439.97 | Лок.см.расчет № 02-01-02 п.п.1-2
438 | Вырубка бетона из арматурного каркаса железобетонных свай площадью сечения свыше 0,12 м² с погрузкой и транспортировкой до 23 км на полигон ТБО | шт | 20 | 837.93 | 16758.6 | Лок.см.расчет № 02-01-02 п.п.3-5
439 | Устройство ригелей из монолитного бетона в деревянной опалубке. Бетон В25 F200 | м3 | 27.66 | 6169.01 | 170634.82 | Лок.см.расчет № 02-01-02 п.п.6-8
440 | каркасы металлические | т | 2.54 | 67754.22 | 172095.72 | Лок.см.расчет № 02-01-02 п.п.9-10
441 | Устройство шкафных стенок из монолитного железобетона в деревянной опалубке. Бетон В25 F200 | м3 | 12.6 | 6168.22 | 77719.57 | Лок.см.расчет № 02-01-02 п.п.11-13
442 | каркасы металлические | т | 1.56 | 67756.06 | 105699.45 | Лок.см.расчет № 02-01-02 п.п.14-15
443 | Устройство монолитных железобетонных подферменников в деревянной опалубке. Бетон В25 F200. | м3 | 1.2 | 11658.26 | 13989.91 | Лок.см.расчет № 02-01-02 п.п.16-19
444 | Устройство обмазочной двухслойной изоляции битумной мастикой поверхностей опор, соприкасающихся с грунтом | м² | 183 | 359.61 | 65808.63 | Лок.см.расчет № 02-01-02 п.20
445 | Обеспыливание поверхностей опор | м² | 86 | 14.91 | 1282.26 | Лок.см.расчет № 02-01-02 п.21
446 | Окраска поверхностей опор защитной системой покрытия Армакот С 101 (3 слоя) цветом по каталогу RAL 7038 (Achatgrau) (или эквивалент) | м² | 86 | 204.21 | 17562.06 | Лок.см.расчет № 02-01-02 п.п.22-24
Промежуточные опоры
447 | Забивка дизель-молотом копровой установки на гусеничном ходу в грунт 1 группы вертикальных железобетонных свай С12-35Т3 на 10,2 м. Бетон В25 F200 | шт | 20
|  | м³ | 29.8 | 21873.25 | 651822.85 | Лок.см.расчет № 02-01-03 п.п.1-2
448 | Вырубка бетона из арматурного каркаса железобетонных свай площадью сечения свыше 0,12 м² с погрузкой и транспортировкой до 23 км на полигон ТБО | шт | 20 | 837.93 | 16758.6 | Лок.см.расчет № 02-01-03 п.п.3-5
449 | Очистка поверхности существующих свай от слабого бетона металлическими щетками и промывка водой под давлением | м² | 33.6 | 123.98 | 4165.73 | Лок.см.расчет № 02-01-03 п.п.6-7
450 | Восстановление защитного слоя толщиной до 15 мм существующих свай мелкозернистым бетоном B25 F200 | м3 | 0.48 | 4106.71 | 1971.22 | Лок.см.расчет № 02-01-03 п.п.8-10
451 | Восстановление защитного слоя толщиной до 5 мм существующих свай высокопрочным ремонтным составом типа ЦМИД-3 | м2 | 33.6 | 727.36 | 24439.3 | Лок.см.расчет № 02-01-03 п.11
452 | ЦМИД-3 (или эквивалент) | кг | 319.2 | 34.2 | 10916.64 | Лок.см.расчет № 02-01-03 п.12
453 | Обеспыливание и сушка поверхности существующих свай | м² | 44.8 | 14.95 | 669.76 | Лок.см.расчет № 02-01-03 п.13
454 | Нанесение клеевого состава на поверхность существующих свай | м² | 57.6 | 19.6 | 1128.96 | Лок.см.расчет № 02-01-03 п.п.14-15
455 | эпоксидный клей | кг | 68 | 389.8 | 26506.4 | Лок.см.расчет № 02-01-03 п.16
456 | Наложение слоев углеродной ткани типа FibARM (или эквивалент) на слой клея с выравниванием и прижатием валиком | м² | 57.6 | 430.83 | 24815.81 | Лок.см.расчет № 02-01-03 п.п.17-18
457 | углеродная ткань типа FibARM Tape 230/300(4.3) (или эквивалент) | пог.м | 192 | 562.15 | 107932.8 | Лок.см.расчет № 02-01-03 п.19
458 | Нанесение полимерцементного покрытия | кг | 67.2
|  | м² | 44.8 | 294.62 | 13198.98 | Лок.см.расчет № 02-01-03 п.20
459 | Устройство ригелей из монолитного бетона в деревянной опалубке. Бетон В25 F200 | м3 | 26.4 | 6168.4 | 162845.76 | Лок.см.расчет № 02-01-03 п.п.21-23
460 | каркасы металлические | т | 1.94 | 67755.93 | 131446.5 | Лок.см.расчет № 02-01-03 п.п.24-25
461 | Устройство монолитных железобетонных подферменников в деревянной опалубке. Бетон В25 F300. | м3 | 2.3 | 11652.02 | 26799.65 | Лок.см.расчет № 02-01-03 п.п.26-29
462 | Обеспыливание поверхностей опор | м² | 204 | 14.79 | 3017.16 | Лок.см.расчет № 02-01-03 п.30
463 | Окраска поверхностей опор защитной системой покрытия Армакот С 101 (3 слоя) цветом по каталогу RAL 7038 (Achatgrau) (или эквивалент) | м² | 204 | 167.65 | 34200.6 | Лок.см.расчет № 02-01-03 п.п.31-33
Пролетное строение
464 | Установка на подферменники резиновых опорных частей РОЧ 20х25х3,2см массой 4,3кг | шт | 54 | 1127.49 | 60884.46 | Лок.см.расчет № 02-01-04 п.п.1-2
|  | кг | 232.2
465 | Установка на опоры автокраном балок пролетных строений длиной 11,36 м. Бетон В30 F200 W6. Масса-12,3т | шт | 27 | 109898.95 | 2967271.65 | Лок.см.расчет № 02-01-04 п.п.3-4,74
|  | м3 | 132.57
466 | Объединение (омоноличивание) балок пролетных строений с применением арматуры А-I (А240), А-III (А400). Бетон класса В30 F200. | м³ | 17.29 | 14185.84 | 245273.17 | Лок.см.расчет № 02-01-04 п.п.5-9,75
467 | Устройство крайнего монолитного участка с применением арматуры АI (А240), ЗД. Бетон класса В30 F200 | м³ | 4.32 | 10242.4 | 44247.17 | Лок.см.расчет № 02-01-04 п.п.10-14
468 | Устройство непрерывной проезжей части по продольным швам омоноличивания между сопрягающими пролетами с применением арматуры АIII (А400), ЗД. Бетон класса В30 F200. | м³ | 2.31 | 13280.65 | 30678.3 | Лок.см.расчет № 02-01-04 п.п.15-19
469 | Укладка на плиты балок прокладок из материала «Техноэластмост Б» (или эквивалент) | м2 | 11.9 | 421.36 | 5014.18 | Лок.см.расчет № 02-01-04 п.п.20-22
470 | Устройство выравнивающего слоя из монолитного бетона В30 F200, средней толщиной 4,5см | м³ | 20 | учтено в п.473
471 | Устройство продольного и поперечного дренажа на проезжей части шириной 20 см | пог.м | 76 | 6428.62 | 488575.12 | Лок.см.расчет № 02-01-04 п.п.26-40
472 | сверление вертикальных отверстий в железобетонной плите пролетного строения диаметром 10 см глубиной 3см; | шт | 14 | 116.2 | 1626.8 | Лок.см.расчет № 02-01-04 п.п.23-24
473 | сверление вертикальных отверстий в железобетонной плите пролетного строения диаметром 6,5 см глубиной 20 см | шт | 14 | 251.53 | 3521.42 | Лок.см.расчет № 02-01-04 п.25
Материалы:
| полиэтиленовые трубки диаметром 6,3 см длиной 50 см | шт | 14
|  | пог.м | 7
| герметик «Брит» (или эквивалент); | кг | 6.6
| дренаж «Козинаки» (или эквивалент) (брикеты 600´200´60); | шт | 127
|  | м³ | 0.91
| дренаж «Козинаки» (или эквивалент) (брикеты 400´100´40) | шт | 24
|  | м³ | 0.04
474 | Устройство гидроизоляции проезжей части | м² | 447 | учтено в п.470
Материалы:
| материал «Техноэластмост С» (или эквивалент) | м² | 492
| трубки чугунные | т | 0.4
475 | Сверление вертикальных отверстий в железобетонной плите пролетного строения диаметром 22 мм глубиной 23 см | шт | 104 | 181.14 | 18838.56 | Лок.см.расчет № 02-01-04 п.п.41-42
476 | Установка анкеров для крепления продольного водоотвода под пролетным строением | т | 0.36 | 108750.2 | 39150.07 | Лок.см.расчет № 02-01-04 п.43
477 | герметик «Брит» (или эквивалент); | кг | 7.9 | 42.8 | 338.12 | Лок.см.расчет № 02-01-04 п.47
478 | Монтаж металлических подвесных лотков под пролетным строением с последующей окраской | пог.м | 60
|  | т | 2 | 59471.49 | 118942.98 | Лок.см.расчет № 02-01-04 п.п.44-46
|  | м² | 160
479 | Устройство нижнего слоя двухслойного асфальтобетонного покрытия проезжей части толщиной 6 см из плотной горячей мелкозернистой смеси тип «Б» марки 1 | м² | 439 | 452.4 | 198603.6 | Лок.см.расчет № 02-01-09 п.п.1-6
480 | Розлив вяжущего из расчета 0,3 л/м2 | т | 0.13 | 12513.34 | 1626.73 | Лок.см.расчет № 02-01-09 п.7
481 | Устройство верхнего слоя двухслойного асфальтобетонного покрытия проезжей части толщиной 5 см из плотной горячей мелкозернистой смеси тип «А» марки 1на полимерно-битумном вяжущем | м² | 387 | 420.08 | 162570.96 | Лок.см.расчет № 02-01-09 п.п.8-16
482 | Устройство покрытия вне зоны проезда из песчаного асфальтобетона толщиной 5 см тип «Г» марки 1 | м² | 52 | 382.76 | 19903.52 | Лок.см.расчет № 02-01-09 п.п.17-22
483 | Установка металлических цоколей под стойки барьерного ограждения с заполнением вручную бетоном и выполнение антикоррозийной защиты | шт | 36
|  | т | 1.25 | 76342.96 | 95428.7 | Лок.см.расчет № 02-01-04 п.п.48-53
Материалы:
| бетон класса В25 F200 | м³ | 0.48
484 | Установка оцинкованного металлического барьерного ограждения мостовой группы 11МО-1,1С/2,0-300 с креплением стоек к металлическому цоколю (одностороннее, «Трансбарьер» или эквивалент) | т | 3.41
|  | пог.м | 68.36 | 7160.34 | 489481.1 | Лок.см.расчет № 02-01-04 п.п.54-56
485 | Изготовление и установка железобетонных карнизных блоков длиной до 3,0 м, массой до 1,5 т. Бетон В25 F200 | шт | 24
|  | м³ | 9.5 | 16878.42 | 160344.99 | Лок.см.расчет № 02-01-04 п.п.57-58.73
486 | Устройство деформационного шва «Маурер» МММ Д50 (или эквивалент) | пог.м | 26.8 | 24398.87 | 653889.72 | Лок.см.расчет № 02-01-04 п.п.59-60
487 | Заполнение штрабы в зоне деформационного шва | пог.м | 7.52 | 99.25 | 746.36 | Лок.см.расчет № 02-01-04 п.п.61-63
| герметик «Брит» (или эквивалент) | кг | 8.6
488 | Устройство переходной зоны из ПУГМК(BJ BAUM) (или эквивалент) глубиной 110 мм шириной 300 мм с двух сторон от деформационного шва (с нарезкой штрабы в верхнем слое асфальтобетона размером 110х300 мм) | пог.м | 23 | 20167.9 | 463861.7 | Лок.см.расчет № 02-01-04 п.п.64-70
489 | Обеспыливание поверхностей пролетных строений | м² | 867 | 14.8 | 12831.6 | Лок.см.расчет № 02-01-04 п.71
490 | Окраска поверхностей пролетного за 2 раза перхлорвиниловой краской ХВ-161 (или эквивалент) | м² | 867 | 108.83 | 94355.61 | Лок.см.расчет № 02-01-04 п.72
Сопряжение моста с насыпью
491 | Устройство щебеночной подготовки под переходные плиты (щебень фр.20-40) | м³ | 12 | 1527.32 | 18327.84 | Лок.см.расчет № 02-01-05 п.1
492 | Устройство щебеночной подушки под лежень (щебень фр.20-40) | м³ | 25 | 1526.96 | 38174 | Лок.см.расчет № 02-01-05 п.1
493 | Монтаж блоков лежней длиной 5,65 м, массой 4,25 т. Бетон класса В30 F200 | шт | 4
|  | м³ | 6.8 | 15500.88 | 105405.98 | Лок.см.расчет № 02-01-05 п.п.2-3
494 | Омоноличивание блоков лежней. Бетон В30 F200 | м³ | 0.5 | 6175.21 | 3087.61 | Лок.см.расчет № 02-01-05 п.п.4-6
495 | Укладка под переходные плиты упругих прокладок из материала «Техноэластмост Б» (или эквивалент) | м² | 4.6 | 422.98 | 1945.71 | Лок.см.расчет № 02-01-05 п.п.7-9
496 | Монтаж сборных железобетонных переходных плит длиной 6 м, массой 4,0 т. Бетон В30 F200 | шт | 18
|  | м³ | 28.8 | 20930.25 | 602791.2 | Лок.см.расчет № 02-01-05 п.п.10-11,46
497 | Монтаж сборных железобетонных переходных плит длиной 6,0 м, массой 5,1 т. Бетон В30 F200 | шт | 4
|  | м³ | 8 | 15500.23 | 124001.84 | Лок.см.расчет № 02-01-05 п.п.10-11
498 | Омоноличивание переходных плит. Бетон В30 F200 с использованием арматуры А-III (А400) | м³ | 3.44 | 9418.81 | 32400.71 | Лок.см.расчет № 02-01-05 п.п.12-15
499 | Бурение ям диаметром 0,6 м глубиной 1,5 м бурильно-крановыми механизмами в грунте 2 группы под фундаменты ограждения | шт | 16 | 248.79 | 3980.64 | Лок.см.расчет № 02-01-05 п.16
500 | Погрузка вручную грунта 2 группы в автомобили-самосвалы и транспортировка в пределах строительной площадки до 1 км | м³ | 6.8 | 88.19 | 599.69 | Лок.см.расчет № 02-01-05 п.п.17-18
501 | Устройство щебеночной подготовки под фундаменты ограждения толщиной 20 см (щебень фр.20-40) | м³ | 0.9 | 1523.96 | 1371.56 | Лок.см.расчет № 02-01-05 п.19
502 | Устройство монолитных фундаментов под ограждения с использованием арматуры А-I (А240), А-III (А400), ЗД. Бетон В25 F200. | м³ | 5.9 | 8034.74 | 47404.97 | Лок.см.расчет № 02-01-05 п.п.20-26
503 | Установка цоколей с заполнением вручную бетоном и выполнением антикоррозийной защиты | шт | 16
|  | т | 0.58 | 49538.95 | 28732.59 | Лок.см.расчет № 02-01-05 п.п.27-30
Материалы:
| бетон класса В25 F200 | м³ | 0.2
504 | Установка оцинкованного металлического барьерного ограждения мостовой группы 11МО-1,1С/2,0-300 с креплением стоек к металлическому цоколю (одностороннее, «Трансбарьер» или эквивалент) | т | 1.6
|  | пог.м | 32 | 7177.17 | 229669.41 | Лок.см.расчет № 02-01-05 п.п.31-33
505 | Устройство выравнивающего слоя из монолитного бетона толщиной 3 см. Бетон В25 F200 | м³ | 1.4 | учтено в п.505
506 | Устройство гидроизоляции проезжей части | м² | 46 | 909.75 | 41848.5 | Лок.см.расчет № 02-01-05 п.п.34-41
507 | Материалы:
| материал типа «Техноэластмост C» (или эквивалент) | м² | 51 | учтено в п.505
508 | Устройство щебеночного основания средней толщиной 15 см (щебень фр.20-40) | м² | 92
|  | м³ | 13.6 | 1316.68 | 17906.85 | Лок.см.расчет № 02-01-09 п.п.23-24
509 | Розлив вяжущего из расчета 0,6 л/м² | т | 0.06 | 12439.73 | 746.38 | Лок.см.расчет № 02-01-09 п.25
510 | Укладка горячего щебеночного пористого асфальтобетона марки I средней толщиной 9 см | т | 25.4 | 2503.77 | 63595.76 | Лок.см.расчет № 02-01-09 п.п.26-28
|  | м² | 138
511 | Розлив вяжущего из расчета 0,3 л/м² | т | 0.04 | 12439.73 | 497.59 | Лок.см.расчет № 02-01-09 п.29
512 | Устройство нижнего слоя двухслойного асфальтобетонного покрытия проезжей части толщиной 6 см из плотной горячей мелкозернистой смеси тип «Б» марки 1 | м² | 138 | 452.43 | 62435.34 | Лок.см.расчет № 02-01-09 п.п.30-35
513 | Розлив вяжущего из расчета 0,3 л/м² | т | 0.04 | 12439.73 | 497.59 | Лок.см.расчет № 02-01-09 п.36
514 | Устройство верхнего слоя двухслойного асфальтобетонного покрытия проезжей части толщиной 5 см из плотной горячей мелкозернистой смеси тип «А» марки 1на полимерно-битумном вяжущем | м² | 138 | 420.07 | 57969.66 | Лок.см.расчет № 02-01-09 п.п.38-46
515 | Устройство щебеночной подготовки обочин слоем 10 см (щебень фр.20-40) | м³ | 3.4 | 1309.64 | 4452.78 | Лок.см.расчет № 02-01-09 п.п.46-47
516 | Устройство монолитных железобетонных тротуарных плит толщиной 15 см. Бетон В30 F200. | м³ | 1 | 11674.21 | 11674.21 | Лок.см.расчет № 02-01-05 п.п.42-45
517 | Устройство покрытия обочин из плотной горячей мелкозернистой асфальтобетонной смеси тип «Г» марки I толщиной 5 см | м² | 34.2 | 415.03 | 14194.03 | Лок.см.расчет № 02-01-09 п.п.48-50
Конусы
Земляные работы
518 | Разработка грунта (существующего конуса с учетом нарезки уступов), 3 группы экскаватором с перемещением бульдозером до 20 м для устройства основания для устойчивой работы копровой установки. | м³ | 378.5 | 32.39 | 12259.62 | Лок.см.расчет № 02-01-06 п.п.1-3
519 | Разработка грунта (существующего конуса с учетом нарезки уступов), 3 группы экскаватором с перемещением до 50 м в отвал. | м³ | 470.1 | 18.86 | 8866.09 | Лок.см.расчет № 02-01-06 п.4
520 | Разработка грунта 3 группы бульдозером с перемещением до 50 м для обратной засыпки конуса. | м³ | 831.6 | 31.49 | 26187.08 | Лок.см.расчет № 02-01-06 п.п.5-6
521 | Песок по отпускной цене из карьера с транспортировкой до 7 км. | м³ | 166 | 215.86 | 35832.76 | Лок.см.расчет № 02-01-06 п.п.7-8
522 | Послойная отсыпка и разравнивание грунта 1 группы вручную | м³ | 197.3 | 146.7 | 28943.91 | Лок.см.расчет № 02-01-06 п.9
523 | Уплотнение грунта 1 группы: | м³ | 923,7,0
524 | пневмокатками при 8 проходах по одному следу при толщине слоя 25 см с поливкой водой | м³ | 756.7 | 32.41 | 24524.65 | Лок.см.расчет № 02-01-06 п.п.10-12
525 | пневмотрамбовками вручную с поливкой водой | м³ | 167 | 49.47 | 8261.49 | Лок.см.расчет № 02-01-06 п.п.13-14
Укрепительные работы
526 | Разработка грунта 1 группы в основании конуса экскаватором с перемещением в отвал на расстояние до 50 м с последующей планировкой бульдозером | м³ | 67.3 | 49.2 | 3311.16 | Лок.см.расчет № 02-01-07 п.п.1-3
527 | Устройство упора сечением 0,3х0,4м из монолитного бетона В25 F200 | пог.м | 76.9 | 1661.04 | 127733.98 | Лок.см.расчет № 02-01-07 п.п.4-6
528 | Устройство рисбермы из щебня фр.40-70 | м³ | 58.1 | 1022.23 | 59391.56 | Лок.см.расчет № 02-01-07 п.п.7-9
529 | Укрепление откосов конусов монолитным бетоном толщиной 10 см, бетон В25 F200 W6 на слое щебня 10 см (щебень фр.20-40) | м² | 265 | 688.7 | 182505.5 | Лок.см.расчет № 02-01-07 п.п.10-17
530 | Устройство лотка по откосу конуса из монолитного бетона толщиной 10 см с применением арматуры Вр-I, бетон В25 F200 W6 на слое щебня 10 см (щебень фр.20-40). | м² | 14.3 | 2015.52 | 28821.94 | Лок.см.расчет № 02-01-07 п.п.10-14
Водоотвод с проезжей части
531 | Устройство водосбросных сооружений из открытых лотков на обочине | шт | 4 | 10803.43 | 43213.72 | Лок.см.расчет № 02-01-08 п.п.1-8
Материалы:
| блоки бетонные Б-5, габаритные размеры 1,0×0,18×0,45 м, масса 0,19 т. Бетон класса В25 F200; | шт | 20
|  | м³ | 1.6
| щебень фр.20-40; | м³ | 3.7
| бетон В25 F200 | м³ | 2.2
532 | Обмазка поверхностей бетонных блоков битумной мастикой за 2 раза | м² | 13 | 359.21 | 4669.73 | Лок.см.расчет № 02-01-08 п.9
533 | Разработка грунта 1 группы под гаситель вручную без крепления глубиной до 0,2 м | м³ | 5.4 | 120.5 | 650.7 | Лок.см.расчет № 02-01-08 п.14
534 | Устройство водосбросных лотков в откосах насыпи с установкой блоков на щебень | пог.м | 17.2 | 1659.74 | 28547.53 | Лок.см.расчет № 02-01-08 п.п.10-12
Материалы:
| блоки железобетонные телескопические Б-7. Бетон класса В25 F200; | м³ | 1.5
| щебень фр.20-40 | м3 | 2.1
535 | Обмазка поверхностей бетонных блоков битумной мастикой за 2 раза | м² | 27 | 359.37 | 9702.99 | Лок.см.расчет № 02-01-08 п.13
536 | Устройство гасителей с укреплением площадки монолитным бетоном слоем 10 см на слой щебня с установкой бетонных блоков | шт | 4 | 16568.77 | 66275.08 | Лок.см.расчет № 02-01-08 п.п.15-20
|  | м² | 27
Материалы:
| блоки бетонные Б-5, габаритные размеры: 1,0×0,18×0,45 см, масса 0,19 т. Бетон класса В25 F200; | шт | 24
|  | м³ | 1.9
| блоки железобетонные упора Б-9*, габаритные размеры 1.1×0,8×0,35 м, масса 0,48 т. Бетон класса В25 F200; | шт | 4
|  | м³ | 0.8
| щебень фр.20-40 | м³ | 3.6
| бетон класса В25 F200 | м³ | 2.8
537 | Устройство бетонного растекателя из монолитного бетона В25 F200 с применением арматуры А-I (А240) | м³ | 0.02 | 7017.29 | 140.35 | Лок.см.расчет № 02-01-08 п.п.21-24
538 | Устройство каменной наброски вокруг гасителей | м³ | 9 | 1618.94 | 14570.46 | Лок.см.расчет № 02-01-08 п.13
539 | Обмазка поверхностей бетонных блоков битумной мастикой за 2 раза | м² | 9 | 359.37 | 3234.33 | Лок.см.расчет № 02-01-08 п.14
| Итого : |  |  |  | 335742362.03
| Временные здания и сооружения (ВрЗиС)* |  |  |  | 8850790
| Итого с ВрЗиС |  |  |  | 344593152.03
| Разработка рабочей документации (РД) : |  |  |  | 11463130
| Итого с РД |  |  |  | 356056282.03
| Непредвиденные работы и затраты* : |  |  |  | 12776540
| Итого с НРЗ |  |  |  | 368832822.03
| НДС 18% |  |  |  | 66389907.97
| Страхование |  |  |  | 3438330
| Всего с НДС |  |  |  | 438661060
Примечание: 1. При заполнении ведомости, арифметические вычисления производятся с точностью до 01 копейки 2. Позиции Непредвиденные работы и затраты, Временные здания и сооружения заполняются в соответствии с данными конкурсной документации по данному объекту с учетом общего снижения начальной цены настоящего Договора. 3. Применяемые материалы должны соответствовать требованиям технического задания (п. 2.5 Главы №1 Технической части). *-фактические объемы согласовать с Заказчиком.