## 1 этап
Глава 3
Ведомость объемов работ по объекту: Капитальный ремонт автомобильной дороги М-1 "Беларусь" - от Москвы до границы с Республикой Беларусь (на Минск, на Брест) на участке км 160+000 - км 196+000, Смоленская область (1 этап)
№ п/п | Наименование основных работ | Ед. изм. | Объем работ, всего | Примечание
1 | 2 | 3 | 4 | 5
участок км 160+000 - км 164+410
ГЛАВА 1. Подготовительные работы
Демонтаж элементов существующих остановок общественного транспорта
Демонтаж посадочных площадок
1 | Демонтаж существующих бортовых камней БР 100.30.18 с погрузкой в автосамосвалы | м | 55
|  | м3 | 2.9
2 | Демонтаж фундамента из монолитного бетона под бортовые камни БР 100.30.18 с погрузкой в автосамосвалы | м3 | 3.2
3 | Транспортировка материала от разборки бортовых камней автосамосвалами на расстояние 20 км на свалку | т | 14.7
4 | Разборка покрытия из асфальтобетона вручную отбойными молотками с погрузкой в автосамосвалы, толщиной 5 см | м2 | 91
|  | м3 | 4.6
5 | Транспортировка материала от разборки асфальтобетона автосамосвалами на расстояние 20 км на свалку | т | 11
Демонтаж автопавильонов
6 | Разборка стен автопавильона из монолитного поликарбоната с погрузкой в автосамосвалы | м3 | 3.1
|  | т | 0.28
7 | Транспортировка материалов от разборки стен автопавильона на расстояние 20 км на свалку | т | 0.28
8 | Демонтаж деревянных сидений с погрузкой в автосамосвалы | м3 | 0.3
9 | Транспортировка материала от разборки деревянных сидений автосамосвалами на расстояние 20 км на свалку | т | 0.17
10 | Разборка металлических элементов автопавильонов с погрузкой в автосамосвалы | т | 0.64
11 | Демонтаж металлических урн | т | 0.1
12 | Транспортировка металла от разборки на расстояние 20 км | т | 0.74
13 | Возврат по цене металлолома (в пункт приема металлолома) | т | 0.74
Демонтаж существующих прикромочных лотков
14 | Демонтаж бетонных существующих лотков | п.м. | 14
| Разборка лотка из монолитного бетона отбойными молотками с погрузкой в автосамосвалы | м3 | 1.3
15 | Транспортировка материала от разборки лотков автосамосвалами на расстояние 20 км на свалку | т | 3.1
16 | Демонтаж асфальтобетонных лотков | п.м. | 1386
| Разборка лотка отбойными молотками с погрузкой в автосамосвалы | м3 | 125
17 | Транспортировка материала от разборки лотков автосамосвалами на расстояние 20 км | т | 237
Демонтаж водосбросных сооружений
18 | Демонтаж бетонных водосбросов на обочине | м3 | 31
|  | т | 80
19 | Демонтаж бетонных лотков по откосу насыпи (591 шт. длина лотка 0,54 м) | м3 | 13.1
|  | т | 33.5
20 | Демонтаж бетонных гасителей у подошвы насыпи (23шт) | м3 | 32.1
|  | т | 82.2
21 | Транспортировка материала от разборки автосамосвалами на расстояние 20 км | т | 195.7
22 | Организация дорожного движения на период производства работ |  |  | 50-ти кратная оборачиваемость
| 1) Нанесение дорожной разметки краской оранжевого цвета (период строительства): | м2 | 4209.38
| 2) Установка дорожных знаков на временных опорах: | шт. | 135
| 3) Фонарь вставной в сочетании с пластиной прямоугольной | шт./перест | 27/6
| 4) Фонарь с шагом установки 5 м | шт./перест | 780/6
| 5) Блоки ФБС 24.3.6 | шт./перест | 1620/6
| 6) Пластина прямоугольная ("Солдатик") | шт./перест | 45/6
Демонтаж
23 | Демонтаж дорожных знаков на металлических стойках | шт | 112
24 | Демонтаж стоек металлических | шт | 86
|  | т | 0.96
25 | Демонтаж фундаментов | шт | 86
|  | м3 | 30.1
26 | Демонтаж столбиков дорожных | шт | 261
|  | т | 0.18
27 | Демонтаж дорожного барьерного ограждения: | п.м. | 688
|  | т | 18.5
Глава 2. Основные объекты строительства
2.1 ЗЕМЛЯНОЕ ПОЛОТНО
Устройство земляного полотна
28 | Снятие растительного слоя толщиной 0,1 м мех. способом | м3 | 3698
29 | Перемещение растительного грунта в отвал на расстояние до 20 м | м3 | 3698
30 | Устройство насыпи с транспортировкой грунта из выемки на расстояние до 1 км. Грунт песк (γ=1,75 т/м3) | м3 | 2151
31 | Срезка существующей обочины
| а) с перемещением в насыпь до 100 м. Грунт песок (γ=1,75 т/м3) | м3 | 2151
| б) перемещение грунта от срезки обочины на расстояние до 20 м. Грунт песок (γ=1,75 т/м3) | м3 | 40632
32 | Нарезка кюветов | м3 | 644
33 | Уплотнение насыпи послойно, толщиной слоя 60 см катками 25 т на пневмоходу за 8 проходов по одному следу | м3 | 2151
34 | Устройство присыпных обочин. Грунт песок (γ=1,75 т/м3) | м3 | 18887
35 | Рыхление откосов | м3 | 4587
36 | Нарезка уступов. Грунт суглинок (γ=1,95 т/м3) | м3 | 842
37 | Планировка земляного полотна насыпи | м2 | 51318
38 | Планировка откосов насыпи механизированным способом | м2 | 10496
39 | Укрепление откосов насыпи растительным грунтом из отвала слоем толщиной 0,15 м | м2 | 10496
40 | Планировка откосов выемки механизированным способом | м2 | 2333
41 | Укрепление откосов выемки растительным грунтом толщиной 0,15 м | м2 | 2333
42 | Планировка откосов и дна кюветов | м2 | 2411
43 | Планировка земляного полотна в пределах полосы отвода | м2 | 45147
|  | м3 | 40632
2.2 ДОРОЖНАЯ ОДЕЖДА
Устройство дорожной одежды
Дорожная одежда на усилении
44 | Фрезерование старого асфальтобетонного покрытия фрезой холодным способом на среднюю глубину 12 см с транспортировкой на расстояние до 6 км | м2 | 62275
|  | м3 | 7570
45 | Устройство слоя из асфальтогранулобетонной смеси тип К методом холодной регенерации с одновременный добавлением 3% цемента М500 и битумной эмульсии в количестве 3% толщиной 0,15 м | м2 | 70540
|  | м3 | 10581
| а) битумная эмульсия 3% | т | 730
| б) цемент 3% | т | 730
| в) вода | т | 730
46 | Подгрунтовка битумом, расход 0,3 т на 1000 м2 | т | 21
47 | Устройство слоя из асфальтобетона плотного из горячей крупнозернистой щебеночной смеси I марки , типа А полимерно-дисперсно армированного, толщиной 0,08м | м2 | 70540
48 | Подгрунтовка битумом, расход 0,3 т на 1000 м2 | т | 21
49 | Устройство слоя из ЩМА-15 на ПБВ толщиной 0,04 м | м2 | 70540
Дорожная одежда на уширении в пределах существующего земляного полотна, включая участки переустройства
50 | Устройство слоя основания из щебеночной смеси с непрерывной гранулометрией при максимальном размере зерен 80 мм (с4) толщиной 0,41 м | м2 | 20235
51 | Транспортировка асфальтогранулята с временной площадки на расстояние 6 км | м2 | 15665
|  | м3 | 2350
52 | Профилировка асфальтогранулята автогрейдером | м2 | 15665
|  | м3 | 2350
53 | Устройство слоя из асфальтогранулобетонной смеси тип К методом холодной регенерации с одновременный добавлением 3% цемента М500 и битумной эмульсии в количестве 3% толщиной 0,15 м | м2 | 15665
|  | м3 | 2350
54 | Подгрунтовка битумом, расход 0,3 т на 1000 м2 | т | 4.6
55 | Устройство слоя из асфальтобетона плотного из горячей крупнозернистой щебеночной смеси I марки , типа А полимерно-дисперсно армированного, толщиной 0,08м | м2 | 15665
56 | Подгрунтовка битумом, расход 0,3 т на 1000 м2 | т | 4.6
57 | Устройство слоя из ЩМА-15 на ПБВ толщиной 0,04 м | м2 | 15665
Дорожная одежда на уширении за пределами существующего земляного полотна
58 | Устройство слоя из песка среднезернистого толщиной 0,50 м | м3 | 530
59 | Устройство слоя основания из щебеночной смеси с непрерывной гранулометрией при максимальном размере зерен 80 мм (с4) толщиной 0,41 м | м2 | 4846
60 | Транспортировка асфальтогранулята с временной площадки на расстояние 6 км | м2 | 4450
|  | м3 | 668
61 | Профилировка асфальтогранулята автогрейдером | м2 | 4450
|  | м3 | 668
62 | Устройство слоя из асфальтогранулобетонной смеси тип К методом холодной регенерации с одновременный добавлением 3% цемента М500 и битумной эмульсии в количестве 3% толщиной 0,15 м (с транспортировкой материалов) | м2 | 4450
|  | м3 | 668
63 | Подгрунтовка битумом, расход 0,3 т на 1000 м2 | т | 1.3
64 | Устройство слоя из асфальтобетона плотного из горячей крупнозернистой щебеночной смеси I марки , типа А полимерно-дисперсно армированного, толщиной 0,08м | м2 | 4450
65 | Подгрунтовка битумом, расход 0,3 т на 1000 м2 | т | 1.3
66 | Устройство слоя из ЩМА-15 на ПБВ толщиной 0,04 м | м2 | 4450
Устройство дорожной одежды на разделительной полосе
67 | Фрезерование покрытия на среднюю глубину 0,05м | м2 | 465
|  | м3 | 23
68 | Устройство выравнивающего слоя средней толщиной 0,05 м из асфальтогранулята с транспортировкой со склада на расстояние до 6 км | м2 | 2799
|  | м3 | 140
69 | Подгрунтовка битумом, расход 0,3 т на 1000 м2 | т | 0.98
70 | Устройство слоя из асфальтобетона горячего плотного тип Б марки I, толщиной 0,05 м | м2 | 3264
Укрепление обочин
Укрепление обочин на остановочной полосе
71 | Укрепление остановочной полосы асфальтогранулятом от фрезерования толщиной 0,12 м с транспортировкой асфальтогранулята с площадки временного складирования на расстояние до 6 км | м2 | 9053
|  | м3 | 1086
Укрепление прибровочной полосы
72 | Укрепление прибровочной полосы засевом трав при одиночной норме высева семян по слою растительного грунта толщиной 0,12м | м2 | 4420
Устройство тротуаров
73 | Устройство слоя из асфальтобетона тип Г I марки, толщиной 0,05 м | м2 | 2122
74 | Подгрунтовка существующего покрытия битумом, расход 0,6 т на 1000 м2 | т | 1.7
75 | Устройство слоя из щебня М-400 фр. 20-40мм толщиной 0,15 м | м2 | 2122
76 | Устройство слоя из песка среднего толщиной 0,30 м | м3 | 637
Устройство бортового камня
77 | Устройство бортового камня БР 100.30.18 | шт | 364
78 | Устройство бортового камня БР 100.20.8 | шт | 1573
79 | Монолитный бетон В-20 F-300 под камень | м2 | 87
80 | Устройство ограждения из защитной сетки сварной марки "ОКСО-ДОР" высотой 2 м. | м | 6242
|  | м2 | 12484
2.2.1 Дорожная одежда примыканий
Дорожная одежда на усилении
81 | Фрезерование существующего асфальтобетонного покрытия на среднюю толщину 0,04 м | м2 | 1575
82 | Устройство выравнивающего слоя из асфальтобетона из горячей крупнозернистой щебеночной смеси марки II средней толщиной 0,06 м | м2 | 1294
|  | м3 | 52
83 | Подгрунтовка битумом, расход 0,3 т на 1000 м2 | т | 0.9
84 | Устройство слоя из ЩМА-15 на ПБВ толщиной 0,04 м | м2 | 2869
Устройство новой дорожной одежды
85 | Устройство корыта под устройство дорожной одежды с перемещением на 20 м | м3 | 670
86 | Планировка верха земляного полотна | м2 | 1918
87 | Устройство слоя из ЩМА-15 на ПБВ толщиной 0,04 м | м2 | 769
88 | Подгрунтовка битумом, расход 0,3 т на 1000 м2 | т | 0.23
89 | Устройство слоя из асфальтобетона плотного из горячей крупнозернистой щебеночной смеси I марки , типа А полимерно-дисперсно армированного, толщиной 0,08м | м2 | 769
90 | Подгрунтовка битумом, расход 0,6 т на 1000 м2 | т | 0.465
91 | Устройство слоя из щебеночной смеси С4 толщиной 0,35 м | м2 | 1105
92 | Устройство слоя из песка среднезернистого толщиной 0,40 м | м3 | 495
Устройство бортового камня
93 | Установка бортового камня БР 100.30.18 | шт | 42
94 | Установка бортового камня БР 100.20.8 | шт | 42
95 | Устройство основания и обоймы бортового камня бетон В20, F300 | м3 | 2.1
Устройство тротуара
96 | Устройство слоя из асфальтобетона тип Г I марки, толщиной 0,05 м | м2 | 63
97 | Подгрунтовка существующего покрытия битумом, расход 0,6 т на 1000 м2 | т | 0.04
98 | Устройство слоя из щебня М-400 фр. 20-40мм толщиной 0,15 м | м2 | 63
99 | Устройство слоя из песка среднего толщиной 0,30 м | м3 | 19
2.3 Водопропускные трубы
2.3.1 Водопропускные трубы на съездах
Спиральная металлическая гофрированная труба отв. 0,8 м на съезде на ПК7+24
100 | Рытье котлована | м3 | 286
101 | Срезка грунта на входе и выходе | м3 | 65
102 | Подготовка под трубу (гравийно-песчаная смесь) | м3 | 35
103 | Монтаж трубы | т | 0.85
104 | Бетон фундамента (бетон В20, F300, W6) | п. м | 3.5
105 | Бетон экрана (бетон В20, F300, W6) | м3 | 2.4
106 | Геомебрана (t=1мм) | м2 | 5.5
107 | Нетканый геосинтетический материал (плотность не менее 300 г/м²) | м2 | 5.5
108 | Обмазочная изоляция боковых поверхностей блоков фундаментов | м2 | 28.4
109 | Засыпка трубы песчаным грунтом | м3 | 52
110 | Укрепление русла и откосов насыпи бетон В20, F300 | м3 | 3.5
111 | Щебеночная подготовка под бетон защиты | м3 | 3.9
112 | Скальник фракцией до 150мм | м3 | 1.9
113 | Сетка 5ВрI-100/5BpI-100 | м2 | 32
114 | Блок фундамента Ф1л-8-1200 (3.501.3-114с.15-13) | шт | 2
115 | Блок фундамента Ф1п-8-1200 (3.501.3-114с.15-13) | шт | 2
116 | Блок экрана Ф3 (3.501.3-114с.15-13) | шт | 4
117 | Секция 2xWP-E.8.25.40-02-04-2015 (3.503.3-114с.15-05) | шт | 1
118 | Секция 2xWP-M.8.25.45-02-04-2015 (3.503.3-114с.15-05) | шт | 1
119 | Секция 2xWP-E.8.25.45-02-04-2015 (3.503.3-114с.15-05) | шт | 1
120 | Бандаж В1-8.25-01-04-2015 (3.503.3-114с.15-05) | шт | 2
ремонт трубы на съезде ПК 2+69
121 | Прочистка трубы | м3 | 2.4
122 | Очистка кювета | м3 | 2.8
ремонт трубы на съезде ПК 8+44
123 | Прочистка трубы | м3 | 0.2
124 | Очистка кювета | м3 | 2.4
125 | Бетон защиты оголовка В20, F200, W6 | м3 | 0.5
126 | Щебеночная подготовка под бетон защиты (фр.20-40 мм) | м3 | 0.61
127 | Сетка 5ВрI-100/5BpI-100 | м2 | 6.1
ремонт трубы на съезде ПК 9+70
128 | Очистка кювета | м3 | 3.2
129 | Ремонт трещин оголовка высокопрочной безусадочной смесью | м3 | 0.06
130 | Бетон защиты оголовка В20, F200, W6 | м3 | 2.8
131 | Щебеночная подготовка под бетон защиты (фр.20-40 мм) | м3 | 3.6
132 | Сетка 5ВрI-100/5BpI-100 | м2 | 36
ремонт трубы на съезде ПК 9+84
133 | Прочистка трубы | м3 | 0.3
134 | Очистка кювета | м3 | 3.2
135 | Ремонт трещин оголовка высокопрочной безусадочной смесью | м3 | 0.12
136 | Бетон защиты оголовка В20, F200, W6 | м3 | 0.6
137 | Щебеночная подготовка под бетон защиты (фр.20-40 мм) | м3 | 0.7
138 | Сетка 5ВрI-100/5BpI-100 | м2 | 7
139 | Восстановление соосности лотка (бет. В20, F200, W6) | м3 | 0.3
ремонт трубы на съезде ПК 10+83
140 | Прочистка трубы | м3 | 1.2
141 | Очистка кювета | м3 | 3.2
142 | Ремонт трещин оголовка высокопрочной безусадочной смесью | м3 | 0.06
143 | Бетон защиты оголовка В20, F200, W6 | м3 | 2.6
144 | Щебеночная подготовка под бетон защиты (фр.20-40 мм) | м3 | 3.3
145 | Сетка 5ВрI-100/5BpI-100 | м2 | 32.4
ремонт трубы на съезде ПК 22+33
146 | Разборка кладки трубы железобетонной | м3 | 0.3
147 | Прочистка трубы | м3 | 0.9
148 | Ремонт трещин оголовка высокопрочной безусадочной смесью | м3 | 0.03
149 | Бетон защиты оголовка В20, F200, W6 | м3 | 0.1
150 | Щебеночная подготовка под бетон защиты (фр.20-40 мм) | м3 | 0.12
151 | Сетка 5ВрI-100/5BpI-100 | м2 | 1.2
ремонт трубы на съезде ПК 27+82 левый кювет
152 | Прочистка трубы | м3 | 2.5
153 | Очистка кювета | м3 | 1.7
154 | Ремонт трещин оголовка высокопрочной безусадочной смесью | м3 | 0.04
155 | Бетон защиты оголовка В20, F200, W6 | м3 | 1.5
156 | Щебеночная подготовка под бетон защиты (фр.20-40 мм) | м3 | 1.85
157 | Сетка 5ВрI-100/5BpI-100 | м2 | 18.5
ремонт трубы на съезде ПК 27+82 правый кювет
158 | Прочистка трубы | м3 | 4.5
ремонт трубы на съезде ПК 30+29
159 | Прочистка трубы | м3 | 0.6
160 | Ремонт трещин оголовка высокопрочной безусадочной смесью | м3 | 0.04
ремонт трубы на съезде ПК 40+33
161 | Ремонт трещин оголовка высокопрочной безусадочной смесью | м3 | 0.04
162 | Бетон защиты оголовка В20, F200, W6 | м3 | 0.3
163 | Щебеночная подготовка под бетон защиты (фр.20-40 мм) | м3 | 0.37
164 | Сетка 5ВрI-100/5BpI-100 | м2 | 3.7
ремонт трубы на съезде ПК 41+06
165 | Бетон защиты оголовка В20, F200, W6 | м3 | 0.15
2.4 Мосты
Мост на км 162+300
Разборка элементов моста
166 | Демонтаж существующих барьерных ограждений моста | м | 106
|  | т | 3.095
167 | Демонтаж существующих перильных ограждений моста | м | 49
|  | т | 1.225
168 | Разборка асфальтобетонного покрытия проезжей части механизированным способом толщиной 70мм | м2 | 414.7
|  | м3 | 29
|  | т | 66.77
169 | Разборка асфальтобетонного покрытия технических проходов вручную толщиной 40мм | м2 | 65.9
|  | м3 | 2.6
|  | т | 6.06
170 | Разборка защитного слоя проезжей части отбойными молотками толщиной 60мм | м2 | 414.7
|  | м3 | 24.9
|  | т | 59.72
171 | Разборка защитного слоя технических проходов отбойными молотками толщиной 90мм | м2 | 65.9
|  | м3 | 5.9
|  | т | 14.23
172 | Разборка 2-х слойной гидроизоляции вручную толщиной 10мм | м2 | 480.6
|  | м3 | 4.81
|  | т | 7.21
173 | Разборка деформационных швов вручную | м | 53.4
|  | т | 7.48
174 | Разборка асфальтобетонного покрытия технических проходов на подходах к мосту вручную толщиной 50мм | м2 | 17.7
|  | м3 | 0.89
|  | т | 2.04
175 | Разборка локальных участков на подходах к мосту для установки закладных деталей в переходные плиты под мостовое барьерное ограждение. | шт | 28
|  | м3 | 5.6
|  | т | 9.8
176 | Разборка участков бетонного укрепления откосов и конусов насыпи | м2 | 101.76
|  | м3 | 12.21
|  | т | 29.3
177 | Разборка существующих бетонных водоотводных лотков и гасителей | м | 41.4
|  | м3 | 5.47
|  | т | 13.13
178 | Разборка металлического перильного оргаждения лестничных сходов | м | 22.92
|  | т | 0.461
179 | Разборка существующих бетонных лестничных сходов | м | 22.92
|  | м3 | 3.44
|  | т | 8.26
180 | Погрузка и вывоз строительного мусора на свалку на расстояние 20 км | т | 149.13
181 | Погрузка и вывоз асфальтобетонного лома на свалку на расстояние 20 км | т | 74.87
182 | Погрузка и вывоз металлоконструкций на базу | т | 4.781
Мостовое полотно и сопряжение
183 | Пескоструйная обработка поверхности пролетного строения | м2 | 480.6
184 | Ремонт поверхности выравнивающего слоя:
| а) Нанесение агдезионного слоя на поверхность выравнивающего слоя при средней толщине слоя 2 мм | м2 | 480.6
| расход однокомпонентной грунтовки на минеральной основе –1,65 кг/м2/мм | кг | 1586
| б) Заделка сколов, трещин, раковин поверхности выравнивающего слоя вручную или кельмой при толщине слоя 10мм ремонтным составом, расход сухой смеси - 1,89 кг/м2/мм | м2 | 48.06
|  | кг | 908.3
| расход воды– 3,5л/25кг | л | 127.2
185 | Бурение вертикальных отверстий глубиной 210 мм диаметром 20 мм | шт | 40
|  | м | 8.4
186 | Устройство подвесного водоотводного лотка | шт | 2
|  | м | 28.8
|  | м2 | 27.32
|  | т | 1.099
187 | Резина 410х370 | кг | 13.6
188 | Стандартные изделия | кг | 3.36
189 | Секция подвесного водоотводного лотка ПВЛ-1 (оцинкованная) | шт | 6
|  | кг | 656.94
| Площадь цинкования (6,72 м2 на 1 шт) | м2 | 40.32
| Лист 2мм | кг | 266.7
| Лист 10мм | кг | 94.32
| Уголок 75х5 | кг | 198.36
| Уголок 63х5 | кг | 62.52
| Арматура ∅16 А-I | кг | 23.28
| Стандартные изделия | кг | 11.76
190 | Секция подвесного водоотводного лотка ПВЛ-2 (оцинкованная) | шт | 2
|  | кг | 214.24
| Площадь цинкования (6,90 м2 на 1 шт) | м2 | 13.8
| Лист 2мм | кг | 94.58
| Лист 10мм | кг | 31.44
| Уголок 75х5 | кг | 66.12
| Уголок 63х5 | кг | 10.42
| Арматура ∅16 А-I | кг | 7.76
| Стандартные изделия | кг | 3.92
191 | Секция подвесного водоотводного лотка ПВЛ-3 (оцинкованная) | шт | 2
|  | кг | 210.5
| Площадь цинкования (6,90 м2 на 1 шт) | м2 | 13.8
| Лист 2мм | кг | 76.68
| Лист 5мм | кг | 4.9
| Лист 10мм | кг | 25.16
| Уголок 75х5 | кг | 54.52
| Уголок 63х5 | кг | 10.42
| Труба 159х4 | кг | 27.52
| Арматура ∅16 А-I | кг | 7.76
| Стандартные изделия | кг | 3.54
192 | Установка закладных деталей ЗД-1 в пролетное строение под цоколи барьерного ограждения ЦМ-1 | шт | 54
|  | т | 1.544
193 | Бурение вертикальных отверстий глубиной 180 мм диаметром 25 мм | шт | 324
194 | Анкеровочный состав (высокопрочный двухкомпонентный клей) (объём 400 мл) | шт | 17
195 | Закладные детали ЗД-1 для установки цоколей барьерного ограждения | шт | 54
|  | кг | 1543.86
| Лист 20 | кг | 1350.54
| Арматура Ø22 | кг | 193.32
196 | Установка закладных деталей ЗД-2 в плиту сопряжения под цоколи барьерного ограждения ЦМ-2 | шт | 28
|  | т | 0.801
197 | Бурение вертикальных отверстий глубиной 180 мм диаметром 25 мм | шт | 168
198 | Анкеровочный состав (высокопрочный двухкомпонентный клей) (объём 400 мл) | шт | 9
199 | Закладные детали ЗД-2 для установки цоколей барьерного ограждения | шт | 28
|  | кг | 800.52
| Лист 20 | кг | 700.28
| Арматура Ø22 | кг | 100.24
200 | Монтаж металлических цоколей барьерного ограждения ЦМ-1 | шт | 54
|  | т | 1.283
201 | Цоколи металлические ЦМ-1 для установки барьерного ограждения | шт | 54
|  | кг | 1283.04
| Лист 20 | кг | 763.02
| Лист 10 | кг | 481.14
| Лист 4 | кг | 17.28
| Труба Ø28х2,5 | кг | 21.6
202 | Монтаж металлических цоколей барьерного ограждения ЦМ-2 | шт | 28
|  | т | 1.128
203 | Цоколи металлические ЦМ-2 для установки барьерного ограждения | шт | 28
|  | кг | 1128.12
| Лист 20 | кг | 395.64
| Лист 10 | кг | 712.32
| Лист 4 | кг | 8.96
| Труба Ø28х2,5 | кг | 11.2
204 | Заполнение цоколей барьерного ограждения ЦМ-1(2) бетоном В30,F300(в солях),W8 | м3 | 0.95
205 | Окраска видимых поверхностей металлических цоколей ЦМ-1 и закладных деталей ЗД-1 двухкомпонентной грунтовкой в 2 слоя. | м2 | 27.7
| Двухкомпонентная грунтовка (расход 0,35кг/м2 на каждый слой) | кг | 19.4
206 | Устройство гидроизоляции мостового полотна из 2-х слоёв рулонного гидроизоляционной битумно-полимерного наплавляемого материала | м2 | 480.6
207 | Устройство защитного слоя проезжей части из мелкозернистого армированного бетона В30, F300(в солях), W8 толщиной 40мм | м2 | 414.7
|  | м3 | 16.6
208 | Устройство защитного слоя технических проходов из мелкозернистого армированного бетона В30, F300(в солях), W8 толщиной 90мм | м2 | 65.9
|  | м3 | 5.9
209 | Сетка арматурная сварная 4Ср(5ВрI-100/5ВрI-100)2350х2350 | шт | 95
|  | кг | 1652.1
210 | Устройство адгезионного слоя под укладку асфальтобетонного покрытия проезжей части и технических проходов розливом битума | м2 | 480.6
| Битум (расход 0,33л/м2) | л | 158.6
211 | Устройство покрытия из мелкозернистого плотного асфальтобетона тип Б марка I толщиной 50мм | м2 | 414.7
|  | м3 | 20.7
212 | Устройство адгезионного слоя под укладку второго слоя асфальтобетонного покрытия проезжей части розливом битума | м2 | 414.7
| Битум (расход 0,33л/м2) | л | 136.9
213 | Устройство покрытия из щебеночно-мастичного асфальтобетона ЩМА-15 на ПБВ толщиной 0,04 м | м2 | 414.7
|  | м3 | 16.6
214 | Устройство асфальтобетонного покрытия на технических проходах из мелкозернистой песчанистой смеси марка II тип Г толщиной 40мм | м2 | 65.9
|  | м3 | 2.64
215 | Устройство мастичного шва между цоколями барьерного ограждения ЦМ-1, консолями пролетного строения и асфальтобетонным покрытием проезжей части и технических проходов. | м | 150.68
| Битумно-полимерная мастика | л | 165.7
|  | кг | 248.6
216 | Монтаж металлического барьерного ограждения удерживающего типа (оцинкованного) 11МО-1,1/2,0-350/0,83 | п.м. | 53
|  | т | 2.094
217 | Монтаж металлического барьерного ограждения удерживающего типа (оцинкованного) 11МО-1,1/1,0-450/0,83 | п.м. | 53
|  | т | 3.678
Перильное ограждение:
218 | Бурение вертикальных отверстий глубиной 110 мм диаметром 14 мм | шт | 42
219 | Бурение горизонтальных отверстий глубиной 110 мм диаметром 14 мм | шт | 42
220 | Установка опорного крепления перильного ограждения ОК-1 | шт | 42
| Лист 12 | кг | 230.58
| Анкерная шпилька M12x95/25 | шт | 84
| Химический анкер M12 | шт | 84
221 | Монтаж металлического перильного ограждения: | п.м. | 49
|  | кг | 1753.78
| Швеллер 8П | кг | 690.9
| Швеллер: 12П | кг | 43.68
| Полоса 10х40 | кг | 1019.2
222 | Окраска видимых поверхностей металлического перильного ограждения и опорных креплений двухкомпонентной грунтовкой в 1 слой и защитным антикоррозионным покрытием в 1 слой. | м2 | 64.2
| Двухкомпонентная грунтовка (расход 0,35кг/м2) | кг | 22.5
| Защитное антикоррозионное покрытие (расход 0,18кг/м2) | кг | 11.6
223 | Устройство деформационных швов "ШОВ ТОРМА-МОСТ"у опор №1 и №2 Размеры: 500х140 мм | шт | 2
|  | п.м. | 53.4
Устройство дренажа:
224 | Бурение отверстий Ø 52мм на глубину 210мм колонковыми бурами с алмазными гранями | шт | 18
225 | Бурение отверстий Ø 90мм на глубину 60мм колонковыми бурами с алмазными гранями | шт | 18
226 | Установка дренажных трубок Ø50мм из полиэтилена по ГОСТ 18599 – 2001 | шт | 18
227 | Дренажные трубки Ø50мм из полиэтилена L=0,75м | шт | 10
|  | м | 7.5
228 | Дренажные трубки Ø50мм из полиэтилена L=2,0м | шт | 8
|  | м | 16
229 | Заливка пазухи между дренажной трубкой и отверстием герметиком | л | 4.9
|  | кг | 5.8
230 | Установка дренажной сетки120х120мм из стекловолокна по ГОСТ 6943.18-94 | шт | 18
|  | м2 | 0.26
231 | Приготовление и укладка дренажной смеси по рецепту «СоюздорНИИ»: | м | 58.99
|  | м3 | 0.283
| расход гравий фр.3-10мм - 1800ч. | м3 | 0.268
| смола эпоксидная ЭД-20 - 100ч | л | 14.9
232 | Устройство локальных участков на подходах к мосту из щебня М600 фракции 20-40 мм по ГОСТ 8267-93* | шт | 28
|  | м3 | 5
233 | Устройство асфальтобетонного покрытия на технических проходах участков сопряжения моста с насыпями из мелкозернистой песчанистой смеси марка II тип Г толщиной 50мм | м2 | 17.7
|  | м3 | 0.89
Укрепление откосов и конусов насыпи и водоотвод
234 | Разработка грунта I группы вручную для устройства дождевой канализации с последующей обратной засыпкой | м3 | 23.3
235 | Уплотнение грунта I группы вибротрамбовками слоями по 20см без полива водой. | м3 | 23.3
|  | м2 | 116.5
236 | Планировка основания под дождевую канализацию вручную Грунт I группы | м2 | 4.5
237 | Устройство щебеночной подготовки под плиты ПН-10 толщиной 200 мм Щебень фракции 20-40мм, марки М800 | м3 | 1.13
Монтаж элементов дожевой канализации
238 | Плита днища ПН-10 | шт | 2
| Бетон В25,F200,W6; Габаритные размеры – 1,5х1,5х0,1 м; Вес блока – 0,45 т Арматура: А-III ø10– 15,14кг | м3 | 0.36
239 | Кольцо стеновое КС-10.6 | шт | 4
| Бетон В25,F200,W6; Габаритные размеры – 1,16х1,16х0,59 м; Вес блока – 0,4 т; Арматура: А-III ø10– 3,95кг | м3 | 0.64
240 | Кольцо стеновое КЦП-3-10 | шт | 2
| Бетон В25,F200,W6; Габаритные размеры – 1,16х1,16х0,11 м; Вес блока – 0,225 т; Арматура: А-III ø10– 5,66кг | м3 | 0.18
241 | Бурение коронкой с алмазным напылением ø210мм колец стеновых под установку водоотводных труб: | шт | 2
|  | м | 0.16
| Труба ПЭ63 SDR 17,6-200х11,4по ГОСТ 18599-2001 | м | 21
|  | кг | 142.38
242 | Устройство щебеночной подготовки под крышки колодцев и основания монолитные ОСМ-1 толщиной 100мм. щебень фр. 20-40мм, М800 | м3 | 0.87
243 | Устройство бетонной подготовки под крышки колодцев и основания монолитные ОСМ-1 толщиной 100мм. Бетон В15, F200, W6 | м3 | 0.72
244 | Устройство основания монолитного ОСМ-1в деревянной опалубке | шт | 2
| Бетон B25,F200,W6 | м3 | 0.84
| Арматура А-III ø12 – 74 кг/м3 | кг | 62.2
Монтаж дождеприемников:
245 | Дождеприемник ДБ2 по ГОСТ 3634-99 | шт | 2
| Вес – 85,0 кг | кг | 170
246 | Устройство монолитного бетона лотка и крышки колодца.Бетон В25, F200, W6 | м3 | 0.66
247 | Обмазка поверхностей, соприкасающихся с грунтом, битумной мастикой и обмазочной гидроизоляцией в 2 слоя | м2 | 11.3
248 | Отсыпка откосов и конусов песком средне или крупнозернистым с коэффициентом фильтрации не менее 2м/сут послойно Грунт I группы | м3 | 136.9
249 | Уплотнение песка средне или крупнозернистого с коэффициентом фильтрации не менее 2м/сут. вибротрамбовками слоями по 20см без полива водой. Грунт I группы | м3 | 136.9
|  | м2 | 684.5
250 | Планировка откосов и конусов вручную. Грунт I группы | м2 | 154.2
251 | Устройство щебеночной подготовки под упоры и лотки Щебень фракции 20-40мм, марки М800 | м3 | 3.73
252 | Изготовление и монтаж бетонного упора У-1 | шт | 17
| Бетон В25,F200,W6; Габаритные размеры 0,4х0,5х1,5 м; Вес блока – 0,72 т; Арматура: А-I – 1,1 кг | м3 | 5.1
253 | Устройство лотков из блоков с проезжей части на щебеночном основании марки М800 | м | 32.8
254 | Блок Б – 5 | шт | 46
| Бетон В25,F200,W6; Габаритные размеры – 1,0х0,45х0,18 м Вес блока – 0,19 т; Арматура: А-I ø6 – 2,34 кг | м3 | 3.63
255 | Укладка монолитного бетона В25,F200,W6 толщиной 100 мм крупность заполнителя до 20 мм | м2 | 12.8
|  | м3 | 1.28
256 | Укрепление откосов монолитным бетоном толщиной 120 мм | м2 | 141.2
| Бетона В25,F200,W8 | м3 | 16.9
на слое щебня марки толщиной 100мм
| Щебень фракции 20-40мм, марки М800 | м3 | 14.1
Лестничные сходы
257 | Лестничные сходы ЛС-1 | шт | 1
|  | м | 11.75
258 | Разработка грунта I группы в котлованах под фундаменты вручную с обратной засыпкой | м3 | 25.4
259 | Устройство щебеночной подготовки под фундаменты толщиной 0,15м.Щебень фракции 20-40мм, марки М600 | м3 | 1.13
Монтаж бетонных блоков фундаментов
260 | Ф60.60.130 | шт | 3
| Бетон B25, F200, W6; вес блока – 1,150 т; габаритные размеры 1,30х0,6х0,6 м; Арматура и ЗД – 6,42 кг | м3 | 1.41
261 | ФЛ 10.12-2 | шт | 3
| Бетон B25, F200, W6; вес блока – 0,65 т; габаритные размеры 1,20х1,0х0,3 м; Арматура и ЗД – 2,66 кг | м3 | 0.78
Монтаж сборных железобетонных блоков косоуров Бетон B25, F200, W6
262 | КЛ 535.210 | шт | 2
| вес блока – 1,05т; габаритные размеры 5,35х2,1х0,2 м; Арматура и ЗД – 77,28 кг | м3 | 0.84
263 | Металл крепления косоуров Уголок 70х70х5 | шт | 8
|  | кг | 3.76
Монтаж сборных железобетонных блоков площадок Бетон B25, F200, W6
264 | ПЛ 75.75.7 | шт | 2
| вес блока – 0,1 т; габаритные размеры 0,75х0,75х0,07 м; Арматура и ЗД – 7,84 кг | м3 | 0.08
Монтаж сборных железобетонных блоков ступеней Бетон B25, F200, W6
265 | СЛ 75.35.7 | шт | 16
| вес – 0,05 т; габаритные размеры 0,75х0,35х0,07 м; Арматура и ЗД – 3,13 кг | м3 | 0.03
266 | СЛ 75.35.7-1 | шт | 12
| вес – 0,05т; габаритные размеры 0,75х0,35х032,07 м; Арматура и ЗД – 4,05 кг | м3 | 0.023
267 | Устройство площадки из монолитного бетона | шт | 1
| Бетон B25, F200, W6, крупность заполнителя до 20мм | м3 | 0.16
| Арматура А-III ø12 – 56 кг/м3 | кг | 8.96
268 | Устройство металлического перильного ограждения | м | 13.15
|  | кг | 176.56
| Ограждение ОГМ 21п | шт | 2
|  | кг | 131.44
| Ограждение ОГП 7,5п | шт | 3
|  | кг | 45.12
269 | Окраска видимых поверхностей металлического перильного ограждения и опорных креплений двухкомпонентной грунтовкой в 1 слой и защитным антикоррозионным покрытием в 1 слой. | м2 | 8.3
| Двухкомпонентная грунтовка (расход 0,35кг/м2) | кг | 2.9
| Защитное антикоррозионное покрытие (расход 0,18кг/м2) | кг | 1.5
Мост на км 164+273
Разборка элементов моста
270 | Демонтаж существующих барьерных ограждений моста | м | 106
|  | т | 3.095
271 | Демонтаж существующих перильных ограждений моста | м | 49
|  | т | 1.225
272 | Разборка асфальтобетонного покрытия проезжей части механизированным способом толщиной 70мм | м2 | 415.6
|  | м3 | 29.1
|  | т | 66.91
273 | Разборка асфальтобетонного покрытия технических проходов вручную толщиной 40мм | м2 | 65
|  | м3 | 2.6
|  | т | 5.98
274 | Разборка защитного слоя проезжей части отбойными молотками толщиной 60мм | м2 | 415.6
|  | м3 | 24.9
|  | т | 59.85
275 | Разборка защитного слоя технических проходов отбойными молотками толщиной 90мм | м2 | 65
|  | м3 | 5.8
|  | т | 14.04
276 | Разборка 2-х слойной гидроизоляции вручную толщиной 10мм | м2 | 480.6
|  | м3 | 4.81
|  | т | 7.21
277 | Разборка деформационных швов вручную | м | 53.4
|  | т | 7.48
278 | Разборка асфальтобетонного покрытия технических проходов на подходах к мосту вручную толщиной 50мм | м2 | 16.7
|  | м3 | 0.84
|  | т | 1.92
279 | Разборка локальных участков на подходах к мосту для установки закладных деталей в переходные плиты под мостовое барьерное ограждение. | шт | 28
|  | м3 | 5.6
|  | т | 9.8
280 | Разборка участков бетонного укрепления откосов и конусов насыпи | м2 | 58.2
|  | м3 | 6.98
|  | т | 16.75
281 | Разборка существующих бетонных водоотводных лотков и гасителей | м | 10.92
|  | м3 | 2.26
|  | т | 5.42
282 | Разборка металлического перильного ограждения лестничных сходов | м | 12.48
|  | т | 0.251
283 | Разборка существующих бетонных лестничных сходов | м | 12.48
|  | м3 | 1.87
|  | т | 4.49
284 | Погрузка и вывоз строительного мусора на свалку на расстояние 20 км | т | 125.04
285 | Погрузка и вывоз асфальтобетонного лома на свалку на расстояние 20 км | т | 74.81
286 | Погрузка и вывоз металлоконструкций на базу | т | 4.571
Мостовое полотно и сопряжение
287 | Пескоструйная обработка поверхности пролетного строения | м2 | 480.6
288 | Ремонт поверхности выравнивающего слоя:
| а) Нанесение агдезионного слоя на поверхность выравнивающего слоя при средней толщине слоя 2мм | м2 | 480.6
| расход расход однокомпонентной грунтовки на минеральной основе–1,65 кг/м2/мм | кг | 1586
| б) Заделка сколов, трещин, раковин поверхности выравнивающего слоя вручную или кельмой при толщине слоя 10мм ремонтным составом, расход сухой смеси - 1,89 кг/м2/мм | м2 | 48.06
|  | кг | 908.3
| расход воды– 3,5л/25кг | л | 127.2
289 | Бурение вертикальных отверстий глубиной 210 мм диаметром 20 мм | шт | 40
|  | м | 8.4
290 | Устройство подвесного водоотводного лотка | шт | 2
|  | м | 28.8
|  | м2 | 27.32
|  | т | 1.099
291 | Резина 410х370 | кг | 13.6
292 | Стандартные изделия | кг | 3.36
293 | Секция подвесного водоотводного лотка ПВЛ-1 (оцинкованная) | шт | 6
|  | кг | 656.94
| Площадь цинкования (6,90 м2 на 1 шт) | м2 | 40.32
| Лист 2мм | кг | 266.7
| Лист 10мм | кг | 94.32
| Уголок 75х5 | кг | 198.36
| Уголок 63х5 | кг | 62.52
| Арматура ∅16 А-I | кг | 23.28
| Стандартные изделия | кг | 11.76
294 | Секция подвесного водоотводного лотка ПВЛ-2 (оцинкованная) | шт | 2
|  | кг | 214.24
| Площадь цинкования (6,90 м2 на 1 шт) | м2 | 13.8
| Лист 2мм | кг | 94.58
| Лист 10мм | кг | 31.44
| Уголок 75х5 | кг | 66.12
| Уголок 63х5 | кг | 10.42
| Арматура ∅16 А-I | кг | 7.76
| Стандартные изделия | кг | 3.92
295 | Секция подвесного водоотводного лотка ПВЛ-3 (оцинкованная) | шт | 2
| ПВЛ-3 (оцинкованная) | кг | 210.5
| Площадь цинкования (6,90 м2 на 1 шт) | м2 | 13.8
| Лист 2мм | кг | 76.68
| Лист 5мм | кг | 4.9
| Лист 10мм | кг | 25.16
| Уголок 75х5 | кг | 54.52
| Уголок 63х5 | кг | 10.42
| Труба 159х4 | кг | 27.52
| Арматура ∅16 А-I | кг | 7.76
| Стандартные изделия | кг | 3.54
296 | Установка закладных деталей ЗД-1 в пролетное строение под цоколи барьерного ограждения ЦМ-1 | шт | 54
|  | т | 1.544
297 | Бурение вертикальных отверстий глубиной 180 мм диаметром: 25 мм | шт | 324
298 | Анкеровочный состав (высокопрочный двухкомпонентный клей) (объём 400 мл) | шт | 17
299 | Закладные детали ЗД-1 для установки цоколей барьерного ограждения | шт | 54
|  | кг | 1543.86
| Лист 20 | кг | 1350.54
| Арматура Ø22 | кг | 193.32
300 | Установка закладных деталей ЗД-2 в плиту сопряжения под цоколи барьерного ограждения ЦМ-2 | шт | 28
|  | т | 0.801
301 | Бурение вертикальных отверстий глубиной 180 мм диаметром 25 мм | шт | 168
302 | Анкеровочный состав (высокопрочный двухкомпонентный клей) (объём 400 мл) | шт | 9
303 | Закладные детали ЗД-1 для установки цоколей барьерного ограждения | шт | 28
|  | кг | 800.52
| Лист 20 | кг | 700.28
| Арматура Ø22 | кг | 100.24
304 | Монтаж металлических цоколей барьерного ограждения ЦМ-1 | шт | 54
|  | т | 1.283
305 | Цоколи металлические ЦМ-1 для установки барьерного ограждения | шт | 54
|  | кг | 1283.04
| Лист 20 | кг | 763.02
| Лист 10 | кг | 481.14
| Лист 4 | кг | 17.28
| Труба Ø28х2,5 | кг | 21.6
306 | Монтаж металлических цоколей барьерного ограждения ЦМ-2 | шт | 28
|  | т | 1.128
307 | Цоколи металлические ЦМ-2 для установки барьерного ограждения | шт | 28
|  | кг | 1128.12
| Лист 20 | кг | 395.64
| Лист 10 | кг | 712.32
| Лист 4 | кг | 8.96
| Труба Ø28х2,5 | кг | 11.2
308 | Заполнение цоколей барьерного ограждения ЦМ-1(2) бетоном В30,F300(в солях),W8 | м3 | 0.95
309 | Окраска видимых поверхностей металлических цоколей ЦМ-1 и закладных деталей ЗД-1 двухкомпонентной грунтовкой в 2 слоя. | м2 | 27.7
| Двухкомпонентная грунтовка (расход 0,35кг/м2 на каждый слой) | кг | 19.4
310 | Устройство гидроизоляции мостового полотна из 2-х слоёв рулонного гидроизоляционной битумно-полимерного наплавляемого материала | м2 | 480.6
311 | Устройство защитного слоя проезжей части из мелкозернистого армированного бетона В30, F300(в солях), W8 толщиной 40мм | м2 | 415.6
|  | м3 | 16.6
312 | Устройство защитного слоя технических проходов из мелкозернистого армированного бетона В30, F300(в солях), W8 толщиной 90мм | м2 | 65
|  | м3 | 5.8
313 | Сетка арматурная сварная 4Ср(5ВрI-100/5ВрI-100)2350х2350 | шт | 95
|  | кг | 1652.1
314 | Устройство адгезионного слоя под укладку асфальтобетонного покрытия проезжей части и технических проходов розливом битума | м2 | 480.6
| Битум (расход 0,33л/м2) | л | 158.6
315 | Устройство покрытия из мелкозернистого плотного асфальтобетона тип Б марка I толщиной 50мм | м2 | 415.6
|  | м3 | 20.8
316 | Устройство адгезионного слоя под укладку второго слоя асфальтобетонного покрытия проезжей части розливом битума | м2 | 415.6
| Битум (расход 0,33л/м2) | л | 137.2
317 | Устройство покрытия из щебеночно-мастичного асфальтобетона ЩМА-15 на ПБВ толщиной 0,04 м | м2 | 415.6
|  | м3 | 16.6
318 | Устройство асфальтобетонного покрытия на технических проходах из мелкозернистой песчанистой смеси марка II тип Г толщиной 40мм | м2 | 65
|  | м3 | 2.6
319 | Устройство мастичного шва между цоколями барьерного ограждения ЦМ-1, консолями пролетного строения и асфальтобетонным покрытием проезжей части и технических проходов. | м | 150.68
| Битумно-полимерная мастика | л | 165.7
|  | кг | 248.6
320 | Монтаж металлического барьерного ограждения удерживающего типа (оцинкованного) 11МО-1,1/2,0-350/0,83 | п.м. | 53
|  | т | 2.094
321 | Монтаж металлического барьерного ограждения удерживающего типа (оцинкованного) 11МО-1,1/1,0-450/0,83 | п.м. | 53
|  | т | 3.678
Перильное ограждение:
322 | Бурение вертикальных отверстий глубиной 110 мм диаметром 14 мм | шт | 42
323 | Бурение горизонтальных отверстий глубиной 110 мм диаметром 14 мм | шт | 42
324 | Установка опорного крепления перильного ограждения ОК-1 | шт | 42
| Лист 12 | кг | 230.58
| Анкерная шпилька M12x95/25 | шт | 84
| Химический анкер M12 | шт | 84
325 | Монтаж металлического перильного ограждения: | п.м. | 49
|  | кг | 1753.78
| Швеллер 8П | кг | 690.9
| Швеллер: 12П | кг | 43.68
| Полоса 10х40 | кг | 1019.2
326 | Окраска видимых поверхностей металлического перильного ограждения и опорных креплений двухкомпонентной грунтовкой в 1 слой и защитным антикоррозионным покрытием в 1 слой. | м2 | 64.2
| Двухкомпонентная грунтовка (расход 0,35кг/м2) | кг | 22.5
| Защитное антикоррозионное покрытие (расход 0,18кг/м2) | кг | 11.6
327 | Устройство деформационных швов "ШОВ ТОРМА-МОСТ"у опор №1 и №2 Размеры: 500х140 мм | шт | 2
|  | п.м. | 53.4
Устройство дренажа:
328 | Бурение отверстий Ø 52мм на глубину 210мм колонковыми бурами с алмазными гранями | шт | 18
329 | Бурение отверстий Ø 90мм на глубину 60мм колонковыми бурами с алмазными гранями | шт | 18
330 | Установка дренажных трубок Ø50мм из полиэтилена по ГОСТ 18599 – 2001 | шт | 18
331 | Дренажные трубки Ø50мм из полиэтилена L=0,75м | шт | 10
|  | м | 7.5
332 | Дренажные трубки Ø50мм из полиэтилена L=2,0м | шт | 8
|  | м | 16
333 | Заливка пазухи между дренажной трубкой и отверстием герметиком | л | 4.9
|  | кг | 5.8
334 | Установка дренажной сетки120х120мм из стекловолокна по ГОСТ 6943.18-94 | шт | 18
|  | м2 | 0.26
335 | Приготовление и укладка дренажной смеси по рецепту «СоюздорНИИ»: | м | 58.99
|  | м3 | 0.283
| расход гравий фр.3-10мм - 1800ч. | м3 | 0.268
| смола эпоксидная ЭД-20 - 100ч | л | 14.9
336 | Устройство локальных участков на подходах к мосту из щебня М600 фракции 20-40 мм по ГОСТ 8267-93* | шт | 28
|  | м3 | 5
337 | Устройство асфальтобетонного покрытия на технических проходах участков сопряжения моста с насыпями из мелкозернистой песчанистой смеси марка II тип Г толщиной 50мм | м2 | 16.7
|  | м3 | 0.84
Укрепление откосов и конусов насыпи и водоотвод
338 | Разработка грунта I группы вручную для устройства дождевой канализации с последующей обратной засыпкой | м3 | 23.3
339 | Уплотнение грунта I группы вибротрамбовками слоями по 20см без полива водой. | м3 | 23.3
|  | м2 | 116.5
340 | Планировка основания под дождевую канализацию вручную Грунт I группы | м2 | 4.5
341 | Устройство щебеночной подготовки под плиты ПН-10 толщиной 200 мм Щебень фракции 20-40мм, марки М800 | м3 | 1.13
Монтаж элементов дожевой канализации:
342 | Плита днища ПН-10 | шт | 2
| Бетон В25,F200,W6 Габаритные размеры – 1,5х1,5х0,1 м Вес блока – 0,45 т Арматура: А-III ø10– 15,14кг | м3 | 0.36
343 | Кольцо стеновое КС-10.6 | шт | 4
| Бетон В25,F200,W6 Габаритные размеры – 1,16х1,16х0,59 м Вес блока – 0,4 т Арматура: А-III ø10– 3,95кг | м3 | 0.64
344 | Кольцо стеновое КЦП-3-10 | шт | 2
| Бетон В25,F200,W6 Габаритные размеры – 1,16х1,16х0,11 м Вес блока – 0,225 т Арматура: А-III ø10– 5,66кг | м3 | 0.18
345 | Бурение коронкой с алмазным напылением ø210мм колец стеновых под установку водоотводных труб: | шт | 2
|  | м | 0.16
| Труба ПЭ63 SDR 17,6-200х11,4 по ГОСТ 18599-2001 | м | 45.8
|  | кг | 310.52
346 | Устройство щебеночной подготовки под крышки колодцев и основания монолитные ОСМ-1 толщиной 100мм.щебень фр. 20-40мм, М800 | м3 | 0.87
347 | Устройство бетонной подготовки под крышки колодцев и основания монолитные ОСМ-1 толщиной 100мм. Бетон В15, F200, W6 | м3 | 0.72
348 | Устройство основания монолитного ОСМ-1 в деревянной опалубке | шт | 2
| Бетон B25,F200,W6 | м3 | 0.84
| Арматура А-III ø12 – 74 кг/м3 | кг | 62.2
Монтаж дождеприемников:
349 | Дождеприемник ДБ2 по ГОСТ 3634-99 | шт | 2
| Вес – 85,0 кг | кг | 170
350 | Устройство монолитного бетона лотка и крышки колодца. Бетон В25, F200, W6 | м3 | 0.66
351 | Обмазка поверхностей, соприкасающихся с грунтом, битумной мастикой и обмазочная гидроизоляция в 2 слоя | м2 | 11.3
352 | Отсыпка откосов и конусов песком средне или крупнозернистым с коэффициентом фильтрации не менее 2м/сут послойно Грунт I группы | м3 | 84.4
353 | Уплотнение песка средне или крупнозернистого с коэффициентом фильтрации не менее 2м/сут. вибротрамбовками слоями по 20см без полива водой.Грунт I группы | м3 | 84.4
|  | м2 | 422
354 | Планировка откосов и конусов вручную Грунт I группы | м2 | 70.3
355 | Устройство щебеночной подготовки под упоры и лоткиЩебень фракции 20-40мм, марки М800 | м3 | 3.32
356 | Изготовление и монтаж бетонного упора У-1 | шт | 14
| Бетон В25,F200,W6; Габаритные размеры 0,4х0,5х1,5 м; Вес блока – 0,72 т; Арматура: А-I – 1,1 кг) | м3 | 4.2
357 | Устройство лотков из блоков с проезжей части на щебеночном основании марки М800 | м | 21
358 | Блок Б – 5 | шт | 46
| Бетон В25,F200,W6 Габаритные размеры – 1,0х0,45х0,18 м Вес блока – 0,19 т Арматура: А-I ø6 – 2,34 кг | м3 | 3.63
359 | Укладка монолитного бетона В25,F200,W6 толщиной 100 мм крупность заполнителя до 20 мм | м2 | 8.2
|  | м3 | 0.82
360 | Укрепление откосов монолитным бетоном толщиной 120 мм | м2 | 70.3
| Бетон В25 F300 W8 | м3 | 8.4
на слое щебня марки толщиной 100мм
| Щебень фракции 20-40мм, марки М800 | м3 | 7
2.5 Автобусные остановки
361 | Устройство слоя из асфальтобетона тип Г I марки толщиной 0,05 м | м2 | 240
362 | Подгрунтовка существующего покрытия битумом, расход 0,6 т на 1000 м2 | т | 0.14
363 | Устройство слоя из щебня М-400 фр. 20-40мм толщиной 0,15м | м2 | 240
364 | Устройство слоя из песка среднего толщиной 0,30м | м3 | 79
4.2 Установка автопавильона
365 | Установка автопавильона заводского изготовления ПА 1 | шт | 2
4.3 Установка урн
366 | Установка металлической урны | шт | 2
2.6 Устройство продольного водоотвода
Устройство укрепления кюветов
367 | Укрепление кюветов растительным грунтом с засевом трав толщиной 0,15м | м2 | 357
368 | Укрепление кюветов щебнем толщиной 0,15 м | м2 | 123
369 | Укрепление кюветов бетонными плитками П-1 размером 0,49х0,49х0,10м | м2 | 1078
Устройство асфальтобетонных прикромочных лотков
370 | Устройство выемки | м3 | 425
371 | Устройство слоя из щебня фр. 20-40 мм толщиной 0,2 м | м3 | 283
372 | Подгрунтовка битумом , расход 0,6 т на 1000 м2 | т | 0.85
373 | Устройство слоя из асфальтобетона плотный из горячей мелкозернистой смеси, тип Б, марка 1 толщиной 0,10 м | м2 | 1418
|  | м3 | 142
Устройство водосбросных сооружений
Водосброс на обочине
374 | Устройство выемки | м3 | 97
375 | Щебеночная подготовка М 600 фр. 20-40 | м3 | 62
376 | Монолитный бетон В20, F-300 | м3 | 17
377 | Установка сборных бетонных блоков Б-5 из бетона В-22.5, F-300. Длина блока – 1.0 м, масса – 0.19т. Расход арматуры класса А1-29.37 кг/м3 | шт | 196
|  | м3 | 16
Лотки по откосу насыпи
378 | Устройство выемки | м3 | 35
379 | Щебеночная подготовка | м3 | 16
380 | Установка сборных железобетонных лотков Б-6 из бетона В-22.5, F-300. Длина блока – 0.52 м, масса – 0.06 т. Расход арматуры класса А1-150 кг/м3 | шт | 550
|  | м3 | 12
Гасители
381 | Сборные бетонные блоки Б-5 из бетона В-22.5, F-300. Длина блока – 1.0 м, масса - 0,19 т. Расход арматуры класса А1-29.37 кг/м3 | шт | 150
|  | м3 | 12
382 | Сборные бетонные блоки Б-8 из бетона В-22.5, F-300. Длина блока – 0.48 м, масса – 0.05 т. Расход арматуры класса А1-42.22 кг/м3 | шт | 189
|  | м3 | 3.8
383 | Сборные бетонные блоки упоров Б-9 из бетона В-22.5, F-300. Длина блока – 0.8 м, масса – 0.21 т. Расход арматуры класса А1-19.787 кг/м3 | шт | 46
|  | м3 | 4.1
384 | Растекатель из монолитного бетона В-20, F-300. Расход арматуры класса АII – 40.00 кг/м3 | шт | 25
|  | м3 | 0.1
385 | Монолитный бетон В-20, F-300 | м3 | 15
386 | Щебеночная подготовка М 600 фр. 20-40 | м3 | 20
387 | Устройство выемки | м3 | 64
2.7 Обустройство дороги
Установка дорожных знаков на металлических стойках
388 | Знак предупреждающий, треугольник А1200мм
| а) тип 1.22 | шт | 3
389 | Знаки приоритета, квадрат А900мм
| а) тип 2.1 | шт | 3
390 | Знаки приоритета, треугольник А1200мм
| а) тип 2.3.1 | шт | 4
| б) тип 2.3.2 | шт | 10
| в) тип 2.4 | шт | 14
391 | Запрещающие дорожные знаки, круг D900мм
| а) тип 3.1 | шт | 7
| б) тип 3.24 | шт | 2
| в) тип 3.27 | шт | 5
| г) тип 3.31 | шт | 3
392 | Предписывающий знак, круг D900мм
| а) тип 4.1.1 | шт | 4
| б) тип 4.1.2 | шт | 5
| в) тип 4.2.1 | шт | 4
393 | Знак особых предписаний, прямоугольник 900х1800мм
| а) тип 5.15.1 | шт | 23
| б) тип 5.15.3 | шт | 6
| в) тип 5.15.4 | шт | 4
394 | Знак особых предписаний, квадрат А900мм
| а) тип 5.19.1 | шт | 4
| б) тип 5.19.2 | шт | 2
395 | Знаки информационные, прямоугольник 350х450мм
| тип 6.13 | шт | 10
396 | Знаки сервиса, прямоугольник 1350х900мм
| а) тип 7.2 | шт | 1
| б) тип 7.3 | шт | 6
| в) тип 7.4 | шт | 1
| г) тип 7.7 | шт | 1
397 | Знаки дополнительной информации, прямоугольник 450х900мм:
| а) тип 8.1.1 | шт | 1
| б) тип 8.3.1 | шт | 1
398 | Знаки дополнительной информации, прямоугольник 500х1700мм:
| тип 8.22.1 | шт | 4
399 | Знаки дорожные индивидуального проектирования:
| а) тип 5.23.1 (3000x680) | шт | 1
| б) тип 6.10.1 (3000x1020) | шт | 2
| в) тип 6.10.1 (4000x1020) | шт | 2
| г) тип 6.10.1 (4500х1020) | шт | 1
| д) тип 6.9.1 (5000х3500) | шт | 1
| е) тип 6.11 (2500x680) | шт | 2
Стойки металлические
400 | СКМ 1.30 | шт | 37
|  | кг | 303.4
401 | СКМ 2.30 | шт | 12
|  | кг | 133.2
402 | СКМ 3.40 | шт | 2
|  | кг | 39.6
403 | СКМ 3.35 | шт | 34
|  | кг | 591.6
404 | СКМ 4.35 | шт | 3
|  | кг | 76.8
Фундаменты:
405 | Ф1 | шт | 85
|  | м3 | 29.75
406 | Ф2 | шт | 3
|  | м3 | 1.32
407 | Основание из песка, толщиной 0,1м под Ф1 | м3 | 14.45
410 | Основание из песка, толщиной 0,1м под Ф2 | м3 | 0.72
411 | Устройство присыпных берм | м3 | 120.65
412 | Буфер дорожный | шт | 4
413 | Резиновая крошка фракцией 2-10мм | т | 2
414 | Выносная консоль Г-образная для дорожных знаков(вылет консоли 5м) | шт | 4
|  | т | 1.04
415 | Фундаменты под выносную консоль: | шт | 4
|  | м3 | 6.68
Устройство горизонтальной разметки из термопластика:
416 | 1.1 Сплошная продольная линия шириной 15см. (лин. рядности) | п.м | 7592.5
|  | м2 | 1138.8
417 | 1.2 Сплошная продольная линия шириной 15см. | п.м | 16565.2
|  | м2 | 2484.7
418 | 1.3 Двойная сплошная продольная линия шириной 15см | п.м | 7433
|  | м2 | 2229.9
419 | 1.4 Сплошная продольная линия шириной 15см. | п.м | 893
|  | м2 | 133.95
420 | 1.5 Прерывистая прод. линия шириной 15см, длина штриха 2м, расстояние между штрихами 6м. | п.м | 15213.5
|  | м2 | 570.5
421 | 1.6 Прерывистая прод. линия шириной 15см, длина штриха 6м, расстояние между штрихами 2м | п.м | 1430
|  | м2 | 160.9
422 | 1.7 Прерывистая прод. линия шириной 15см, длина штриха 0,5м, расстояние между штрихами 0,5м. | п.м | 420
|  | м2 | 31.5
423 | 1.8 Прерывистая прод. линия шириной 20см, длина штриха1м, расстояние между штрихами 3м. | п.м | 2854
|  | м2 | 142.7
424 | 1.11 Сплошная прод. линия шириной 15см и прерывистая прод. линия шириной 15см, длина штриха 0,9 м, расстояние между штрихами 0,3 м. | п.м | 281.5
|  | м2 | 73.9
425 | 1.12 Поперечная линия шириной 40см. ("стоп-линия") | п.м | 6
|  | м2 | 2.4
426 | 1.14.1 Сплошные параллельные линии шириной 40см | п.м | 42
|  | м2 | 67.2
427 | 1.14.1 Сплошные параллельные линии шириной 40см | п.м | 42
|  | м2 | 67.2
428 | 1.17 Обозначение остановки маршрутных транспортных средств. Ширина штриха 10см (прод. разметка жёлтого цвета) | п.м | 161
|  | м2 | 16.1
Устройство горизонтальной разметки холодным пластиком:
429 | 1.13 Обозначение места, где водитель обязан уступить дорогу | п.м | 263
|  | м2 | 39.5
430 | 1.16.1 Обозначение островков, разделяющих транспортные потоки противоположных направлений | м2 | 1934.3
431 | 1.18 Обозначение направления движения по полосам | м2 | 173.2
432 | 1.19 Обозначение приближения к сужению проезжей части | м2 | 59.4
433 | 1.20 Обозначение приближения к поперечной линии разметки 1.13 | м2 | 40.85
434 | Дополнительная посыпка стеклошариков | кг | 3282.9
Установка металлического барьерного ограждения:
435 | Дорожное одностороннее 11ДО-0,75/2 (190 кДж У2) | пм | 116
|  | т | 2.66
436 | Начальный участок 11ДО-Н-18 (190 кДж У2) | комплект | 7
|  | т | 2.9
437 | Концевой участок 11ДО-К-12 (190 кДж У2) | комплект | 7
|  | т | 1.9
438 | Дорожное одностороннее 11ДО-0,75/2 (300 кДж У4) | пм | 100
|  | т | 3
439 | Дорожное двусторонее 11ДД-0,75/2 (300 кДж У4) | пм | 4360
|  | т | 191.8
440 | Установка дорожных сигнальных столбиков С3 (из полимерных материалов): | шт | 40
|  | т | 28
Глава 6. Наружные сети и сооружения водоснабжения,водоотведения, теплоснабжения и газоснабжения
Очистные сооружения
441 | Устройство колодцев:
| а) Водоприёмных d1.0м | шт | 20
| б) Поворотных/ смотровых d 1.0м | шт | 14
| в) Очистных d 1.5 м с фильтр-патронами производительностью 4,5 л/с | шт | 8
442 | Устройство ЛОС в том числе производительностью:
| а) 15 л/с (5935х2495мм) | шт | 1
| б) 20 л/с (7435х2495мм) | шт | 1
443 | Разработка котлована для устройства колодцев и очистных сооружений экскаватором с использованием на месте с учётом устройства стартовых и приёмных котлованов для ГНБ | м3 | 1455
444 | Разработка котлована для устройства колодцев и очистных сооружений экскаватором с с перемещением на расстояние 20 м с учётом устройства стартовых и приёмных котлованов для ГНБ | м3 | 509
445 | Устройство колодцев (общее): | шт | 42
446 | Планирование и уплотнение основания | м2 | 204
447 | Песчаная подготовка слоем песка среднего 30 см под бетонные плиты основания ЛОС с уплотнением вибротрамбовками | м2 | 123
|  | м3 | 37.2
448 | Щебеночная подготовка слоем 20 см под бетонные плиты основания колодцев с уплотнением вибротрамбовками | м2 | 65
|  | м3 | 13
449 | Установка бетонной плиты основания ПН10 | шт | 34
450 | Установка бетонной плиты основания ПН15 | шт | 8
451 | Установка колец стеновых
| КС 15.6 | шт | 8
| КС 15.9 | шт | 32
| КС 10.3 | шт | 34
| КС 10.6 | шт | 102
452 | Установка плит перекрытия
| ПП10-1 | шт | 34
| 1ПП15-1 | шт | 8
Установка люков колодезных (комплект)
453 | Дождеприемник чугун круглый ДК1 m=97кг ГОСТ 3634-99 | шт | 20
454 | Люк чугун легкий малый m=55кг А15 ГОСТ 3634-99 | шт | 22
| Устройство колодцев (общее): | шт
455 | Цементнопесчаный раствор М100 | м3 | 2.1
456 | Полимерная мастика | л | 252
457 | Бетон набивки лотка, бетон В20, F200 | м3 | 4
458 | Обмазка водоприемных колодцев битумной мастикой за два раза | м2 | 630
459 | Установка очистных сооружений в составе: Фильтрующий патрон с комбинированной загрузкой (d1420мм h1800мм) | шт | 8
460 | Засыпка колодцев грунтом от разборки экскаватором с послойным уплотнением вручную | м3 | 750
461 | Засыпка очистных сооружений песком Кф>1 м /сут экскаватором с послойным уплотнением вручную | м3 | 235
462 | Каменная наброска на выпусках из ЛОС, толщиной 10см | м2 | 30
463 | Присоединение труб ПНД-250 | соедин. | 60
464 | Присоединение труб ПНД-315 | соедин. | 8
465 | Прокладка Труб ПНД-250 SDR 26x9.6 в открытой траншее | п.м. | 240
466 | Прокладка Труб ПНД-315 SDR 26x12.1 в открытой траншее | п.м. | 91
467 | Прокладка Труб ПНД-315 SDR 26x12.1 Методом ГНБ | п.м. | 49
468 | Перестановка установки ГНБ | раз | 6
469 | Устройство траншеи экскаватором с использованием на месте | м3 | 82.7
470 | Устройство траншеи экскаватором с перемещением на 20 м | м3 | 430
471 | Водоотлив из траншеи (усреднённый объём откачиваемой воды) | м3 | 70
472 | Песчаное основание толщиной 10см с уплотнением вручную | м3 | 17
473 | Засыпка песком толщиной 10см с уплотнением вручную с учётом толщины трубы | м3 | 37
474 | Засыпка грунтом от выемки с уплотнением вручную | м3 | 82.7
Примечание:
1. При заполнении ведомости, арифметические вычисления производятся с точностью до 01 копейки
2. Позиции Непредвиденные работы и затраты, Временные здания и сооружения и Разработка рабочей документации заполняются в соответствии с данными конкурсной документации по объекту с учетом общего % снижения начальной (максимальной) цены
3. Применяемые материалы должны соответствовать требованиям технического задания
*-фактические объемы согласовать с Заказчиком.
** - включаются в форму КС-2 при ее составлении